## 表-08 分部分项工程和单价措施项目清单与计价表
分部分项工程和单价措施项目清单与计价表
工程名称：路面拆除及恢复工程 | [5 empty] | 第1页 共1页
序 号 | 项目编码 | 项目名称 | 项目特征描述 | 计量 单位 | 工程量 | 金 额(元)
[6 empty] | 综合单价 | 合价 | 其中
暂估价
|  | A 路面拆除及恢复工程 |  |  | 1
1 | 041001006001 | 锯缝机锯缝 | 1.:锯缝机锯缝 | m | 144
2 | 041001001002 | 拆除混凝土路面及基层 | 1.工作内容包含混凝土路面及以下基层全部破除直至土层，土方开挖考虑在安装工程中 2.残值自行考虑，外运单独列项考虑 3.拆除内容需与现场实际相符，投标人在投标期间需充分勘查现场，现场存在本项清单以内的工作内容均需考虑在投标报价中，中标后不得以未勘查现场为由，增加类似报价。 | m2 | 140
3 | 040203007001 | 混凝土路面及基层恢复 | 1.工作内容：恢复现场混凝土路面基层及面层 2.做法暂按20cmC30水泥混凝土路面考虑，投标人现场勘查，按常规做法考虑报价，包含模板，抹面及甲方要求的面层及基层一切相关内容。 | m2 | 140
4 | 010101001001 | 绿化恢复 | 1.工作内容：恢复原样绿化，具体内容及尺寸按照甲方要求 2.绿化养护：两年包成活养护 | 项 | 1
5 | 010101001002 | 垃圾外运 | 1.废弃料品种 现场拆除的建筑垃圾 2.运距 现场勘察，自行考虑 3.此报价包含外运、垃圾弃置费等所需一切相关费用,决算时不予调整 | 项 | 1
分部分项合计
本页小计
合 计
未来软件编制 | [5 empty] | 2019年8月12日
表-08

## 表-11 总价措施项目清单与计价表
总价措施项目清单与计价表
工程名称：路面拆除及恢复工程 |  |  |  |  | 标段： |  | 第1页 共1页
序号 | 项目编码 | 项 目 名 称 | 计算基础 |  | 费率(%) | 金额(元) |  | 调整 费率(%) | 调整后 金额(元) | 备注
1 | 041109001001 | 安全文明施工
1.1 | 1.1 | 基本费 |  |  | 1.5 |  |  |  |  | 不取费时将“费率”置0；
1.2 | 1.2 | 增加费 |  |  | 0 |  |  |  |  | 1星0.4%/2星0.44%/3星0.48%
1.3 | 1.3 | 扬尘污染防治增加费 |  |  | 0.31
2 | 041109002001 | 夜间施工 | [7 empty] | 0.05～0.15%
3 | 041109004001 | 冬雨季施工 | [7 empty] | 0.1～0.3%
4 | 041109005001 | 行车、行人干扰
5 | 041109006001 | 地上、地下设施、建筑物的临时保护设施
6 | 041109007001 | 已完成工程及设备保护 | [7 empty] | 0～0.02%
7 | 041109008001 | 临时设施 | [7 empty] | 1.1～2.2%
8 | 041109009001 | 赶工措施 | [7 empty] | 0.5～2.2%
9 | 041109010001 | 工程按质论价 |  |  | 0 |  |  |  |  | 市优结构0.6%/市优0.8%/省优1.1%/国优1.3%
合 计
编制人（造价人员）： |  |  |  | 复核人（造价工程师）：
未来软件编制 |  |  |  | 2019年8月12日
表-11

## 表-12 其他项目清单与计价汇总表
其他项目清单与计价汇总表
工程名称：路面拆除及恢复工程 |  | 标段： | 第1页 共1页
序号 | 项 目 名 称 | 金额(元) | 结算金额(元) |  | 备注
1 | 暂列金额 | 2976.80 |  |  | 明细详见表-12-1
2 | 暂估价 | 0.00
2.1 | 材料(工程设备)暂估价 | — |  |  | 明细详见表-12-2
2.2 | 专业工程暂估价 | 0.00 |  |  | 明细详见表-12-3
3 | 计日工 |  |  |  | 明细详见表-12-4
4 | 总承包服务费 |  |  |  | 明细详见表-12-5
合 计 |  |  |  |  | —
未来软件编制 |  |  |  | 2019年8月12日
表-12

## 表-13 规费、税金项目计价表
规费、税金项目计价表
工程名称：路面拆除及恢复工程 |  |  |  | 标段： |  | 第1页 共1页
序号 | 项 目 名 称 | 计算基础 |  |  | 计算基数(元) |  | 计算费率(%) | 金额(元)
1 | 规费 | 分部分项工程费+措施项目费+其他项目费-除税工程设备费 |  |  |  |  | 100
1.1 | 社会保险费 | [5 empty] | 2
1.2 | 住房公积金 | [5 empty] | 0.34
1.3 | 环境保护税 | [5 empty] | 0.1
2 | 税金 | 分部分项工程费+措施项目费+其他项目费+规费-(甲供材料费+甲供设备费)/1.01 |  |  |  |  | 9
合 计
编制人（造价人员）： |  |  | 复核人（造价工程师）：
未来软件编制 |  |  | 2019年8月12日
表-13

## 表-21 承包人提供主要材料和工程设备一览表(造价信息调整法)
承包人提供主要材料和工程设备一览表
(适用于造价信息差额调整法)
工程名称：路面拆除及恢复工程 | [5 empty] | 标段： |  | 第1页 共1页
序号 | 材料编码 | 名称、规格、型号 | 单位 | 数量 | 风险系数 (%) |  | 基准单价(元) |  | 投标单价(元) |  | 发承包人确认单价(元) | 备注
未来软件编制 | [9 empty] | 2019年8月12日
表-21

## 表-21 承包人提供主要材料和工程设备一览表(含厂家品牌)
承包人提供主要材料和工程设备一览表
(适用于造价信息差额调整法)
工程名称：路面拆除及恢复工程 | [5 empty] | 标段： |  |  | 第1页 共1页
序号 | 材料编码 | 名称、规格、型号 | 单位 | 数量 | 风险系数 (%) |  | 基准单价(元) | 投标单价(元) |  | 发承包人确认单价(元) |  | 厂家 | 品牌 | 备注
未来软件编制 | [10 empty] | 2019年8月12日
表-21

## 表-22 承包人提供主要材料和工程设备一览表(价格指数调整法)
承包人提供主要材料和工程设备一览表
(适用于价格指数差额调整法)
工程名称：路面拆除及恢复工程 |  |  |  |  | 标段： |  | 第1页 共1页
序号 | 材料编码 | 名称、规格、型号 | 单位 | 变值权重B |  | 基本价格指数Fo |  | 现行价格指数Ft |  | 备注
定值权重A |  |  |  | 1 |  | — |  | —
合 计 |  |  |  | 1 |  | — |  | —
未来软件编制 | [8 empty] | 2019年8月12日
表-22