## 表-04 单位工程招标控制价汇总表
单位工程招标控制价汇总表
工程名称：基坑支护工程 |  | 标段： |  | 第1页 共1页
序号 | 汇 总 内 容 |  | 金额(元) |  | 其中:暂估价(元)
1 | 分部分项工程 |  | 9573430.74 |  | 0.00
1.1 | 人工费 |  | 1516260.51
1.2 | 材料费 |  | 5860754.43
1.3 | 施工机具使用费 |  | 1603604.31
1.4 | 企业管理费 |  | 374454.06
1.5 | 利润 |  | 218357.42
2 | 措施项目 |  | 1364433.78 |  | 0.00
2.1 | 单价措施项目费 |  | 923560.16 |  | 0.00
2.2 | 总价措施项目费 |  | 440873.62
2.2.1 | 其中：安全文明施工措施费 |  | 209939.82
3 | 其他项目 |  | 957000.00 |  | —
3.1 | 其中：暂列金额 |  | 957000.00 |  | —
3.2 | 其中：专业工程暂估价 |  | 0.00 |  | —
3.3 | 其中：计日工 |  | 0.00 |  | —
3.4 | 其中：总承包服务费 |  | 0.00 |  | —
4 | 规费 |  | 195075.77 |  | —
5 | 税金 |  | 1088094.63 |  | —
招标控制价合计= 1+2+3+4+5-甲供材料及甲供设备费/1.01 |  |  | 13178034.92 |  | 0.00

## 表-08 分部分项工程和单价措施项目清单与计价表
分部分项工程和单价措施项目清单与计价表
工程名称：基坑支护工程 | [5 empty] | 第1页 共7页
序 号 | 项目编码 | 项目名称 | 项目特征描述 | 计量 单位 | 工程量 | 金额(元)
[6 empty] | 综合单价 | 合价 | 其中
暂估价
1 | 010302001001 | 泥浆护壁成孔灌注桩 | 1.地层情况:由投标人根据地质勘查报告自行决定报价 2.空桩长度、桩长:空桩长度根据地形图、地质勘查报告及结合现场勘查自行考虑，设计桩长10.3米 3.桩径:800mm 4.成孔方法:桩基成孔采用的机械由投标人根据自身施工经验结合地质勘探报告自行考虑， 5.混凝土种类、强度等级:C30商品砼，水下 6.充盈系数由投标单位参照图纸自行考虑 7.泥浆池砌筑、渣土及泥浆清理、打堆、场内倒运，外运装车费用计入投标报价 8.位置详见围护桩平面图 9.具体部位AB段。 | m | 381.1 | 803.72 | 306297.69 | 0.00
2 | 010302001002 | 泥浆护壁成孔灌注桩 | 1.地层情况:由投标人根据地质勘查报告自行决定报价 2.空桩长度、桩长:空桩长度根据地形图、地质勘查报告及结合现场勘查自行考虑，设计桩长10.3米 3.桩径:800mm 4.成孔方法:桩基成孔采用的机械由投标人根据自身施工经验结合地质勘探报告自行考虑， 5.混凝土种类、强度等级:C30商品砼，水下 6.充盈系数由投标单位参照图纸自行考虑 7.渣土清理、打堆、场内倒运，外运装车费用计入投标报价（渣土外运处置另计） 8.位置详见围护桩平面图 9.具体部位BC段。 | m | 329.6 | 770.46 | 253943.62 | 0.00
3 | 010302001007 | 泥浆护壁成孔灌注桩 | 1.地层情况:由投标人根据地质勘查报告自行决定报价 2.空桩长度、桩长:空桩长度根据地形图、地质勘查报告及结合现场勘查自行考虑，设计桩长10.3米 3.桩径:800mm 4.成孔方法:桩基成孔采用的机械由投标人根据自身施工经验结合地质勘探报告自行考虑， 5.混凝土种类、强度等级:C30商品砼，水下 6.充盈系数由投标单位参照图纸自行考虑 7.泥浆池砌筑、渣土及泥浆清理、打堆、场内倒运，外运装车费用计入投标报价 8.位置详见围护桩平面图 9.具体部位CD段。 | m | 236.9 | 770.47 | 182524.34 | 0.00
本页小计 | [6 empty] | 742765.65 | 0.00
合 计 | [6 empty] | 742765.65 | 0.00
分部分项工程和单价措施项目清单与计价表
工程名称：基坑支护工程 | [5 empty] | 第2页 共7页
序 号 | 项目编码 | 项目名称 | 项目特征描述 | 计量 单位 | 工程量 | 金额(元)
[6 empty] | 综合单价 | 合价 | 其中
暂估价
4 | 010302001006 | 泥浆护壁成孔灌注桩 | 1.地层情况:由投标人根据地质勘查报告自行决定报价 2.空桩长度、桩长:空桩长度根据地形图、地质勘查报告及结合现场勘查自行考虑，设计桩长9.3米 3.桩径:800mm 4.成孔方法:桩基成孔采用的机械由投标人根据自身施工经验结合地质勘探报告自行考虑， 5.混凝土种类、强度等级:C30商品砼，水下 6.充盈系数由投标单位参照图纸自行考虑 7.泥浆池砌筑、渣土及泥浆清理、打堆、场内倒运，外运装车费用计入投标报价 8.位置详见围护桩平面图 9.具体部位DE段。 | m | 251.1 | 785.52 | 197244.07 | 0.00
5 | 010302001003 | 泥浆护壁成孔灌注桩 | 1.地层情况:由投标人根据地质勘查报告自行决定报价 2.空桩长度、桩长:空桩长度根据地形图、地质勘查报告及结合现场勘查自行考虑，设计桩长11.3米 3.桩径:800mm 4.成孔方法:桩基成孔采用的机械由投标人根据自身施工经验结合地质勘探报告自行考虑， 5.混凝土种类、强度等级:C30商品砼，水下 6.充盈系数由投标单位参照图纸自行考虑 7.渣土清理、打堆、场内倒运，外运装车费用计入投标报价（渣土外运处置另计） 8.位置详见围护桩平面图 9.具体部位EF段。 | m | 700.6 | 733.80 | 514100.28 | 0.00
6 | 010302001004 | 泥浆护壁成孔灌注桩 | 1.地层情况:由投标人根据地质勘查报告自行决定报价 2.空桩长度、桩长:空桩长度根据地形图、地质勘查报告及结合现场勘查自行考虑，设计桩长9.3米 3.桩径:800mm 4.成孔方法:桩基成孔采用的机械由投标人根据自身施工经验结合地质勘探报告自行考虑， 5.混凝土种类、强度等级:C30商品砼，水下 6.充盈系数由投标单位参照图纸自行考虑 7.渣土清理、打堆、场内倒运，外运装车费用计入投标报价（渣土外运处置另计） 8.位置详见围护桩平面图 9.具体部位FG段。 | m | 353.4 | 756.03 | 267181.00 | 0.00
本页小计 | [6 empty] | 978525.35 | 0.00
合 计 | [6 empty] | 1721291.00 | 0.00
分部分项工程和单价措施项目清单与计价表
工程名称：基坑支护工程 | [5 empty] | 第3页 共7页
序 号 | 项目编码 | 项目名称 | 项目特征描述 | 计量 单位 | 工程量 | 金额(元)
[6 empty] | 综合单价 | 合价 | 其中
暂估价
7 | 010302001005 | 泥浆护壁成孔灌注桩 | 1.地层情况:由投标人根据地质勘查报告自行决定报价 2.空桩长度、桩长:空桩长度根据地形图、地质勘查报告及结合现场勘查自行考虑，设计桩长12.3米 3.桩径:800mm 4.成孔方法:桩基成孔采用的机械由投标人根据自身施工经验结合地质勘探报告自行考虑， 5.混凝土种类、强度等级:C30商品砼，水下 6.充盈系数由投标单位参照图纸自行考虑 7.渣土清理、打堆、场内倒运，外运装车费用计入投标报价（渣土外运处置另计） 8.位置详见围护桩平面图 9.具体部位LM段。 | m | 1205.4 | 691.51 | 833546.15 | 0.00
8 | 010302001009 | 泥浆护壁成孔灌注桩 | 1.地层情况:由投标人根据地质勘查报告自行决定报价 2.空桩长度、桩长:空桩长度根据地形图、地质勘查报告及结合现场勘查自行考虑，设计桩长10.3米 3.桩径:800mm 4.成孔方法:桩基成孔采用的机械由投标人根据自身施工经验结合地质勘探报告自行考虑， 5.混凝土种类、强度等级:C30商品砼，水下 6.充盈系数由投标单位参照图纸自行考虑 7.渣土清理、打堆、场内倒运，外运装车费用计入投标报价（渣土外运处置另计） 8.位置详见围护桩平面图 9.具体部位MN段。 | m | 545.9 | 743.85 | 406067.72 | 0.00
9 | 010302001010 | 泥浆护壁成孔灌注桩 | 1.地层情况:由投标人根据地质勘查报告自行决定报价 2.空桩长度、桩长:空桩长度根据地形图、地质勘查报告及结合现场勘查自行考虑，设计桩长9.3米 3.桩径:800mm 4.成孔方法:桩基成孔采用的机械由投标人根据自身施工经验结合地质勘探报告自行考虑， 5.混凝土种类、强度等级:C30商品砼，水下 6.充盈系数由投标单位参照图纸自行考虑 7.渣土清理、打堆、场内倒运，外运装车费用计入投标报价（渣土外运处置另计） 8.位置详见围护桩平面图 9.具体部位NP段。 | m | 511.5 | 756.03 | 386709.35 | 0.00
本页小计 | [6 empty] | 1626323.22 | 0.00
合 计 | [6 empty] | 3347614.22 | 0.00
分部分项工程和单价措施项目清单与计价表
工程名称：基坑支护工程 | [5 empty] | 第4页 共7页
序 号 | 项目编码 | 项目名称 | 项目特征描述 | 计量 单位 | 工程量 | 金额(元)
[6 empty] | 综合单价 | 合价 | 其中
暂估价
10 | 010302001011 | 泥浆护壁成孔灌注桩 | 1.地层情况:由投标人根据地质勘查报告自行决定报价 2.空桩长度、桩长:空桩长度根据地形图、地质勘查报告及结合现场勘查自行考虑，设计桩长9.3米 3.桩径:800mm 4.成孔方法:桩基成孔采用的机械由投标人根据自身施工经验结合地质勘探报告自行考虑， 5.混凝土种类、强度等级:C30商品砼，水下 6.充盈系数由投标单位参照图纸自行考虑 7.渣土清理、打堆、场内倒运，外运装车费用计入投标报价（渣土外运处置另计） 8.位置详见围护桩平面图 9.具体部位PQ段。 | m | 585.9 | 756.04 | 442963.84 | 0.00
11 | 010302001012 | 泥浆护壁成孔灌注桩 | 1.地层情况:由投标人根据地质勘查报告自行决定报价 2.空桩长度、桩长:空桩长度根据地形图、地质勘查报告及结合现场勘查自行考虑，设计桩长11.3米 3.桩径:800mm 4.成孔方法:桩基成孔采用的机械由投标人根据自身施工经验结合地质勘探报告自行考虑， 5.混凝土种类、强度等级:C30商品砼，水下 6.充盈系数由投标单位参照图纸自行考虑 7.渣土清理、打堆、场内倒运，外运装车费用计入投标报价（渣土外运处置另计） 8.位置详见围护桩平面图 9.具体部位QR段。 | m | 531.1 | 745.94 | 396168.73 | 0.00
12 | 010302001013 | 泥浆护壁成孔灌注桩 | 1.地层情况:由投标人根据地质勘查报告自行决定报价 2.空桩长度、桩长:空桩长度根据地形图、地质勘查报告及结合现场勘查自行考虑，设计桩长13.3米 3.桩径:800mm 4.成孔方法:桩基成孔采用的机械由投标人根据自身施工经验结合地质勘探报告自行考虑， 5.混凝土种类、强度等级:C30商品砼，水下 6.充盈系数由投标单位参照图纸自行考虑 7.渣土清理、打堆、场内倒运，外运装车费用计入投标报价（渣土外运处置另计） 8.位置详见围护桩平面图 9.具体部位RS段。 | m | 545.3 | 738.90 | 402922.17 | 0.00
本页小计 | [6 empty] | 1242054.74 | 0.00
合 计 | [6 empty] | 4589668.96 | 0.00
分部分项工程和单价措施项目清单与计价表
工程名称：基坑支护工程 | [5 empty] | 第5页 共7页
序 号 | 项目编码 | 项目名称 | 项目特征描述 | 计量 单位 | 工程量 | 金额(元)
[6 empty] | 综合单价 | 合价 | 其中
暂估价
13 | 010302001008 | 泥浆护壁成孔灌注桩 | 1.地层情况:由投标人根据地质勘查报告自行决定报价 2.空桩长度、桩长:空桩长度根据地形图、地质勘查报告及结合现场勘查自行考虑，暂定设计桩长13.3米 3.桩径:800mm 4.成孔方法:桩基成孔采用的机械由投标人根据自身施工经验结合地质勘探报告自行考虑， 5.混凝土种类、强度等级:C30商品砼，水下 6.充盈系数由投标单位参照图纸自行考虑 7.渣土清理、打堆、场内倒运，外运装车费用计入投标报价（渣土外运处置另计） 8.位置暂不确定，暂按两处考虑。 9.具体部位出土口处。 | m | 106.4 | 738.87 | 78615.77 | 0.00
14 | 010302001014 | 泥浆护壁成孔灌注桩 | 1.地层情况:由投标人根据地质勘查报告自行决定报价 2.空桩长度、桩长:空桩长度根据地形图、地质勘查报告及结合现场勘查自行考虑，暂定设计桩长10.3米 3.桩径:800mm 4.成孔方法:桩基成孔采用的机械由投标人根据自身施工经验结合地质勘探报告自行考虑， 5.混凝土种类、强度等级:C30商品砼，水下 6.充盈系数由投标单位参照图纸自行考虑 7.渣土清理、打堆、场内倒运，外运装车费用计入投标报价（渣土外运处置另计） 8.位置详见围护桩平面图。 9.具体部位BC段阳角处。 | m | 61.8 | 770.44 | 47613.19 | 0.00
15 | 010302001015 | 泥浆护壁成孔灌注桩 | 1.地层情况:由投标人根据地质勘查报告自行决定报价 2.空桩长度、桩长:空桩长度根据地形图、地质勘查报告及结合现场勘查自行考虑，暂定设计桩长9.3米 3.桩径:800mm 4.成孔方法:桩基成孔采用的机械由投标人根据自身施工经验结合地质勘探报告自行考虑， 5.混凝土种类、强度等级:C30商品砼，水下 6.充盈系数由投标单位参照图纸自行考虑 7.渣土清理、打堆、场内倒运，外运装车费用计入投标报价（渣土外运处置另计） 8.位置详见围护桩平面图。 9.具体部位的DE、FG段阳角处。 | m | 60.6 | 740.16 | 44853.70 | 0.00
16 | 010515004001 | 钢筋笼-灌注桩 | 1.钢筋种类、规格:主筋三级钢，直径20，加劲箍，三级钢，直径16 2.部位：灌注桩 | t | 229.805 | 6044.38 | 1389028.75 | 0.00
本页小计 | [6 empty] | 1560111.41 | 0.00
合 计 | [6 empty] | 6149780.37 | 0.00
分部分项工程和单价措施项目清单与计价表
工程名称：基坑支护工程 | [5 empty] | 第6页 共7页
序 号 | 项目编码 | 项目名称 | 项目特征描述 | 计量 单位 | 工程量 | 金额(元)
[6 empty] | 综合单价 | 合价 | 其中
暂估价
17 | 010515004002 | 钢筋笼-灌注桩 | 1.钢筋种类、规格:螺旋箍筋三级钢，直径10 2.部位：灌注桩 | t | 46.98 | 6136.69 | 288301.70 | 0.00
18 | 010515010001 | 声测管埋设 | 1.声测管埋设 2.声波测管管径DN48，壁厚3mm，管口应高出混凝土顶面100mm以上 | m | 2231.4 | 26.61 | 59377.55 | 0.00
19 | 010503004001 | 圈梁 | 1.混凝土种类:商品砼 2.混凝土强度等级:C35 3.部位：支护桩顶部圈梁，档墙，出口土板，阳角板等 | m3 | 526.8 | 676.30 | 356274.84 | 0.00
20 | 010515001001 | 现浇构件钢筋 | 1.现浇构件钢筋 2.钢筋规格：Φ≤12一二级钢筋 . | t | 15.593 | 6314.37 | 98459.97 | 0.00
21 | 010515001002 | 现浇构件钢筋 | 1.现浇构件钢筋 2.钢筋规格： 三级钢筋，Φ≤25. | t | 57.534 | 5615.05 | 323056.29 | 0.00
22 | 010507003001 | 坑顶截水沟 | 1.坡顶基坑周边排水沟 2.50厚碎石垫层 3.120厚C20混凝土垫层 4.底板40厚防水砂浆抹灰 5.双层120厚C20混凝土排水沟壁 6.沟顶100厚C20混凝土向沟内1%找平(另计） 7.沟壁侧壁30厚防水砂浆 8.沟顶放置L40*4镀锌角钢 9.地沟盖板 10.所有混凝土均使用商品混凝土 | m | 1066.8 | 370.18 | 394908.02 | 0.00
23 | 010507003002 | 坑顶集水坑 | 1.坡顶基坑周边集水坑（集水坑内径600*600） 2.50厚碎石垫层 3.120厚C20混凝土垫层 4.底板40厚防水砂浆抹灰 5.双层120厚C20混凝土排水沟壁 6.沟顶100厚C20混凝土向沟内1%找平（另计） 7.沟壁侧壁30厚防水砂浆 8.沟顶放置L40*4镀锌角钢 9.地沟盖板 10.所有混凝土均使用商品混凝土 | 座 | 32 | 408.04 | 13057.28 | 0.00
24 | 010515001003 | 现浇构件钢筋 | 1.地沟、集水坑、排水沟钢筋 2.钢筋规格：Φ≤12一二级钢筋 | t | 6.505979 | 6314.39 | 41081.29 | 0.00
25 | 010202009001 | 喷射混凝土、水泥砂浆 | 1.部位:基坑内侧周边 2.厚度:80mm 3.材料种类:C20细石混凝土 4.T2*50*100钢板网，加强筋A8@1500双向钢筋 5.φ70@2000 PVC泄水管，长度500mm，外斜5%，泄水孔外填绿豆砂，成梅花形布置 6.钢板网使用16@1000钢筋固定。 7.详见图纸20#大样图及设计与施工说明 | m2 | 6605.51 | 184.74 | 1220301.92 | 0.00
本页小计 | [6 empty] | 2794818.86 | 0.00
合 计 | [6 empty] | 8944599.23 | 0.00
分部分项工程和单价措施项目清单与计价表
工程名称：基坑支护工程 | [5 empty] | 第7页 共7页
序 号 | 项目编码 | 项目名称 | 项目特征描述 | 计量 单位 | 工程量 | 金额(元)
[6 empty] | 综合单价 | 合价 | 其中
暂估价
26 | 010202009002 | 喷射混凝土、水泥砂浆 | 1.部位:基坑桩间 2.厚度:最小厚度80mm 3.材料种类:C20细石混凝土 4.T2*50*100钢板网 5.φ70@2倍桩中心距PVC泄水管，纵向间距2000 6.钢板网使用M14@250螺栓固定 | m2 | 2373.87 | 188.67 | 447878.05 | 0.00
27 | 011101003001 | 水沟边地面硬化 | 1、100厚C20混凝土向沟内1%找平 | m2 | 1629.3 | 63.79 | 103933.05 | 0.00
28 | 010501001001 | 底板素混凝土浇筑至支护桩边 | 1.底板素混凝土浇筑至支护桩边 2.C20商品混凝土 3.具体做法详见支护桩节点图 | m3 | 127.68 | 603.23 | 77020.41 | 0.00
分部分项合计 | [6 empty] | 9573430.74 | 0.00
29 | 011705001001 | 大型机械设备进出场及安拆 | 1、大型机械设备进出场及安拆 2、投标方自行考虑，结算不调整； | 项 | 1 | 103815.97 | 103815.97 | 0.00
30 | 011702011001 | 排水沟模板 | 1.现浇排水沟模板 2.截面尺寸、标高等详见图纸 | m2 | 1707.2 | 50.18 | 85667.30 | 0.00
31 | 011702011002 | 集水坑模板 | 1.现浇集水坑模板 2.截面尺寸、标高等详见图纸 | m2 | 76.8 | 77.10 | 5921.28 | 0.00
32 | 011702008001 | 圈梁 | 1.冠梁挡土墙部位圈梁模板，采用承插型盘扣式模板支架 2.截面尺寸、标高等详见图纸 | m2 | 1415.42 | 60.27 | 85307.36 | 0.00
33 | 011706002001 | 排水、降水 | 1、施工期间的基坑降排水，包干使用 2、降水井钻孔方案及费用由投标人自行考虑 3、降水井抽水人工、机械等全部费用在内 4、降水井封井钢管切割、砂砾石回填、高标号素砼浇筑、微膨胀混凝土浇平等全部工序 5、降水井加强筋补强 6、降水井设置、运行、拆除、封堵 7、其他满足设计、施工及验收规范要求 | 项 | 1 | 642848.25 | 642848.25 | 0.00
单价措施合计 | [6 empty] | 923560.16 | 0.00
本页小计 | [6 empty] | 1552391.67 | 0.00
合 计 | [6 empty] | 10496990.90 | 0.00

## 表-11 总价措施项目清单与计价表
总价措施项目清单与计价表
工程名称：基坑支护工程 |  |  |  | 标段： |  |  | 第1页 共3页
序号 | 项目编码 | 项 目 名 称 | 计算基础 | 费率 (%) | 金额(元) | 调整 费率(%) |  | 调整后 金额(元) | 备注
1 | 011707001001 | 安全文明施工 |  | 100 | 209939.82
1.1 | 1.1 | 基本费 | 分部分项清单合价+单价措施清单合价-分部分项除税工程设备费-单价措施除税工程设备费 | 1.8 | 188945.84 |  |  |  | 不取费时将“费率”置0；
1.2 | 1.2 | 增加费 | 分部分项清单合价+单价措施清单合价-分部分项除税工程设备费-单价措施除税工程设备费 | 0 | 0.00 |  |  |  | 1星0.4%/2星0.44%/3星0.48%
1.3 | 1.3 | 扬尘污染防治增加费 | 分部分项清单合价+单价措施清单合价-分部分项除税工程设备费-单价措施除税工程设备费 | 0.2 | 20993.98
2 | 011707002001 | 夜间施工 | 分部分项清单合价+单价措施清单合价-分部分项除税工程设备费-单价措施除税工程设备费 | 0.1 | 10496.99 |  |  |  | 0～0.1%
3 | 011707003001 | 非夜间施工照明 | 分部分项清单合价+单价措施清单合价-分部分项除税工程设备费-单价措施除税工程设备费 | 0 | 0.00 |  |  |  | 0.2%
4 | 011707005001 | 冬雨季施工 | 分部分项清单合价+单价措施清单合价-分部分项除税工程设备费-单价措施除税工程设备费 | 0.125 | 13121.24 |  |  |  | 0.05～0.2%
5 | 011707006001 | 地上、地下设施、建筑物的临时保护设施 | 分部分项清单合价+单价措施清单合价-分部分项除税工程设备费-单价措施除税工程设备费 | 0 | 0.00
总价措施项目清单与计价表
工程名称：基坑支护工程 |  |  |  | 标段： |  |  | 第2页 共3页
序号 | 项目编码 | 项 目 名 称 | 计算基础 | 费率 (%) | 金额(元) | 调整 费率(%) |  | 调整后 金额(元) | 备注
6 | 011707007001 | 已完成工程及设备保护 | 分部分项清单合价+单价措施清单合价-分部分项除税工程设备费-单价措施除税工程设备费 | 0 | 0.00 |  |  |  | 0～0.05%
7 | 011707008001 | 临时设施 | 分部分项清单合价+单价措施清单合价-分部分项除税工程设备费-单价措施除税工程设备费 | 1.65 | 173200.35 |  |  |  | 1～2.3%
8 | 011707009001 | 赶工措施 | 分部分项清单合价+单价措施清单合价-分部分项除税工程设备费-单价措施除税工程设备费 | 0 | 0.00 |  |  |  | 0.5～2.1%
9 | 011707010001 | 工程按质论价 | 分部分项清单合价+单价措施清单合价-分部分项除税工程设备费-单价措施除税工程设备费 | 0 | 0.00 |  |  |  | 市优结构0.7%/市优0.9%/省优1.3%/国优专业1.4%/国优1.6%
10 | 011707011001 | 住宅分户验收 | 分部分项清单合价+单价措施清单合价-分部分项除税工程设备费-单价措施除税工程设备费 | 0 | 0.00 |  |  |  | 0.4%
11 | 011707012001 | 建筑工人实名制费用 | 分部分项清单合价+单价措施清单合价-分部分项除税工程设备费-单价措施除税工程设备费 | 0.2 | 20993.98 |  |  |  | 0.02%
总价措施项目清单与计价表
工程名称：基坑支护工程 |  |  |  | 标段： |  |  | 第3页 共3页
序号 | 项目编码 | 项 目 名 称 | 计算基础 | 费率 (%) | 金额(元) | 调整 费率(%) |  | 调整后 金额(元) | 备注
12 | 011707015001 | 智慧工地费用 | 分部分项清单合价+单价措施清单合价-分部分项除税工程设备费-单价措施除税工程设备费 | 0.125 | 13121.24 |  |  |  | 0.08～0.15%
合 计 |  |  |  |  | 440873.62

## 表-12 其他项目清单与计价汇总表
其他项目清单与计价汇总表
工程名称：基坑支护工程 |  | 标段： |  | 第1页 共1页
序号 | 项 目 名 称 | 金额(元) | 结算金额(元) |  | 备注
1 | 暂列金额 | 957000.00
2 | 暂估价 | 0.00
2.1 | 材料(工程设备)暂估价 | —
2.2 | 专业工程暂估价 | 0.00
3 | 计日工 | 0.00
4 | 总承包服务费 | 0.00
5 | 索赔与现场签证 | 0.00
合 计 |  | 957000.00 |  |  | —

## 表-12-1 暂列金额明细表
暂列金额明细表
工程名称：基坑支护工程 |  | 标段： |  | 第1页 共1页
序号 | 项 目 名 称 | 计量单位 | 暂定金额(元) |  | 备注
1 | 暂列金 |  | 957000.00
合 计 |  |  | 957000.00 |  | —

## 表-12-2 材料(工程设备)暂估单价及调整表
材料(工程设备)暂估单价及调整表
工程名称：基坑支护工程 | [5 empty] | 标段： |  |  |  | 第1页 共1页
序号 | 材料编码 | 材料(工程设备)名称、规格、型号 | 计量 单位 | 数量 |  |  | 暂估(元) |  | 确认(元) |  |  | 差额±(元) |  | 备注
|  |  |  | 投标 | 确认 |  | 单价 | 合价 | 单价 |  | 合价 | 单价 | 合价
合 计 | [7 empty] | 0.00

## 表-12-3 专业工程暂估价及结算价表
专业工程暂估价及结算价表
工程名称：基坑支护工程 |  |  | 标段： |  | 第1页 共1页
序号 | 工程名称 | 工程内容 | 暂估金额(元) | 结算金额(元) |  | 差额±(元) | 备注
合 计 |  |  | 0.00 |  |  |  | —

## 表-12-4 计日工表
计日工表
工程名称：基坑支护工程 |  |  |  | 标段： |  | 第1页 共1页
编号 | 项目名称 | 单位 | 暂定数量 | 实际数量 | 综合单价 (元) | 合价(元)
[6 empty] | 暂定 | 实际
一 | 人工
人工小计 | [5 empty] | 0.00
二 | 材料
材料小计 | [5 empty] | 0.00
三 | 机械
机械小计 | [5 empty] | 0.00
四、企业管理费和利润 按点此下拉选计算参数的0% | [5 empty] | 0.00
总 计 | [5 empty] | 0.00

## 表-12-5 总承包服务费计价表
总承包服务费计价表
工程名称：基坑支护工程 |  |  |  | 标段： |  | 第1页 共1页
序号 | 项 目 名 称 | 项目价值(元) | 服务内容 |  | 计算基础 | 费率(%) | 金额(元)
| 合 计 | — | — |  |  | — | 0.00

## 表-13 规费、税金项目计价表
规费、税金项目计价表
工程名称：基坑支护工程 |  |  | 标段： |  |  | 第1页 共1页
序号 | 项 目 名 称 | 计算基础 |  | 计算基数(元) | 计算费率(%) |  | 金额(元)
1 | 规费 | 分部分项工程费+措施项目费+其他项目费-除税工程设备费 |  | 195075.77 | 100 |  | 195075.77
1.1 | 社会保险费 |  |  | 11894864.52 | 1.3 |  | 154633.24
1.2 | 住房公积金 |  |  | 11894864.52 | 0.24 |  | 28547.67
1.3 | 环境保护税 |  |  | 11894864.52 | 0.1 |  | 11894.86
2 | 税金 | 分部分项工程费+措施项目费+其他项目费+规费-(甲供材料费+甲供设备费)/1.01 |  | 12089940.29 | 9 |  | 1088094.63
合 计 | [6 empty] | 1283170.40