## 表-04 单位工程招标控制价汇总表
单位工程招标控制价汇总表
工程名称：06#水电安装工程 |  | 标段： |  | 第1页 共1页
序号 | 汇 总 内 容 |  | 金额(元) |  | 其中:暂估价(元)
1 | 分部分项工程 |  | 1666692.89 |  | 0.00
1.1 | 人工费 |  | 477044.76
1.2 | 材料费 |  | 901856.99
1.3 | 施工机具使用费 |  | 11227.66
1.4 | 企业管理费 |  | 209874.10
1.5 | 利润 |  | 66689.42
2 | 措施项目 |  | 115509.67 |  | 0.00
2.1 | 单价措施项目费 |  | 62325.60 |  | 0.00
2.2 | 总价措施项目费 |  | 53184.07
2.2.1 | 其中：安全文明施工措施费 |  | 26021.39
3 | 其他项目 |  | 166000.00 |  | —
3.1 | 其中：暂列金额 |  | 166000.00 |  | —
3.2 | 其中：专业工程暂估价 |  | 0.00 |  | —
3.3 | 其中：计日工 |  | 0.00 |  | —
3.4 | 其中：总承包服务费 |  | 0.00 |  | —
4 | 规费 |  | 50834.35 |  | —
5 | 税金 |  | 179913.32 |  | —
招标控制价合计= 1+2+3+4+5-甲供材料及甲供设备费/1.01 |  |  | 2178950.23 |  | 0.00

## 表-08 分部分项工程和单价措施项目清单与计价表
分部分项工程和单价措施项目清单与计价表
工程名称：06#水电安装工程 | [5 empty] | 第1页 共8页
序 号 | 项目编码 | 项目名称 | 项目特征描述 | 计量 单位 | 工程量 | 金额(元)
[6 empty] | 综合单价 | 合价 | 其中
暂估价
|  | C.1 强电工程 |  |  | 1 | 923225.67 | 923225.67 | 0.00
1 | 030404017001 | 配电箱 | 1.名称 配电箱AK-1(2) 2.安装方式 明装，底边距地1.5m 3.含接地、防火封堵 4.含端子接线 5. 其它详见图纸设计及规范规定要求 | 台 | 6 | 2561.31 | 15367.86 | 0.00
2 | 030404017002 | 配电箱 | 1.名称 配电箱ALE0 2.安装方式 明装，底边距地1.5m 3.含接地、防火封堵 4.含端子接线 5. 其它详见图纸设计及规范规定要求 | 台 | 3 | 5761.31 | 17283.93 | 0.00
3 | 030404017003 | 配电箱 | 1.名称 配电箱ALEB 2.安装方式 明装，底边距地1.5m 3.含接地、防火封堵 4.含端子接线 5. 其它详见图纸设计及规范规定要求 | 台 | 3 | 5261.31 | 15783.93 | 0.00
4 | 030404017004 | 配电箱 | 1.名称 应急照明集中电源箱（A型）ALEE 2.安装方式 明装，底边距地1.5m 3.含接地、防火封堵 4.含端子接线 5. 其它详见图纸设计及规范规定要求 | 台 | 3 | 6761.31 | 20283.93 | 0.00
5 | 030404017005 | 配电箱 | 1.名称 配电箱APDT 2.安装方式 明装，底边距地1.5m 3.含接地、防火封堵 4.含端子接线 5. 其它详见图纸设计及规范规定要求 | 台 | 3 | 1761.31 | 5283.93 | 0.00
6 | 030404017006 | 配电箱 | 1.名称 配电箱AL' 2.含端子接线 3.安装方式 暗装，底边距地1.8m 4.含接地、防火封堵 5. 其它详见图纸设计及规范规定要求 | 台 | 6 | 1261.31 | 7567.86 | 0.00
7 | 030404017007 | 配电箱 | 1.名称 户内配电箱AL2 2.含端子接线 3.安装方式 暗装，底边距地1.8m 4.含接地、防火封堵 5. 其它详见图纸设计及规范规定要求 | 台 | 54 | 1261.31 | 68110.74 | 0.00
8 | 030404017008 | 配电箱 | 1.名称 户内配电箱AL3 2.含端子接线 3.安装方式 暗装，底边距地1.8m 4.含接地、防火封堵 5. 其它详见图纸设计及规范规定要求 | 台 | 6 | 1261.31 | 7567.86 | 0.00
9 | 030404017009 | 配电箱 | 1.名称 配电箱AW2 2.安装方式 明装，底边距地1.5m 3.含接地、防火封堵 4.含端子接线 5. 其它详见图纸设计及规范规定要求 | 台 | 6 | 6261.31 | 37567.86 | 0.00
10 | 030404017010 | 配电箱 | 1.名称 配电箱AW4 2.安装方式 明装，底边距地1.5m 3.含接地、防火封堵 4.含端子接线 5. 其它详见图纸设计及规范规定要求 | 台 | 3 | 3261.31 | 9783.93 | 0.00
本页小计 | [6 empty] | 204601.83 | 0.00
合 计 | [6 empty] | 204601.83 | 0.00
分部分项工程和单价措施项目清单与计价表
工程名称：06#水电安装工程 | [5 empty] | 第2页 共8页
序 号 | 项目编码 | 项目名称 | 项目特征描述 | 计量 单位 | 工程量 | 金额(元)
[6 empty] | 综合单价 | 合价 | 其中
暂估价
11 | 030404017011 | 配电箱 | 1.名称 配电箱AWgg 2.安装方式 明装，底边距地1.5m 3.含接地、防火封堵 4.含端子接线 5. 其它详见图纸设计及规范规定要求 | 台 | 6 | 4761.31 | 28567.86 | 0.00
12 | 030411003001 | 桥架 | 1.名称 梯形金属桥架 2.型号 300×1003.材质 热镀锌4.含接地 | m | 81 | 171.15 | 13863.15 | 0.00
13 | 030411003002 | 桥架 | 1.名称 梯形金属桥架 2.型号200×1003.材质 热镀锌4.含接地 | m | 147.12 | 139.97 | 20592.39 | 0.00
14 | 030413001001 | 铁构件 | 1.名称 桥架支吊架制安2.除锈刷油 除锈后刷防锈漆两道，灰色调和漆两道 | kg | 296.4 | 26.03 | 7715.29 | 0.00
15 | 030408001001 | 电力电缆 | 1.名称 电力电缆2.型号 WDZ-YJY-5×16mm23.敷设方式、部位 穿管、桥架4.含水平和垂直 | m | 158.08 | 70.48 | 11141.48 | 0.00
16 | 030408001002 | 电力电缆 | 1.名称 电力电缆2.型号 WDZN-YJY-5×16mm23.敷设方式、部位 穿管、桥架4.含水平和垂直 | m | 67.82 | 70.48 | 4779.95 | 0.00
17 | 030408001003 | 电力电缆 | 1.名称 电力电缆2.型号 WDZN-YJY-5×6mm23.敷设方式、部位 穿管、桥架4.含水平和垂直 | m | 94.02 | 33.43 | 3143.09 | 0.00
18 | 030408006001 | 电力电缆头 | 1.名称 电力电缆头2.型号 WDZ-YJY-5×16mm2 | 个 | 18 | 9.55 | 171.90 | 0.00
19 | 030408006002 | 电力电缆头 | 1.名称 电力电缆头2.型号 WDZN-YJY-5×16mm2 | 个 | 12 | 9.55 | 114.60 | 0.00
20 | 030408006003 | 电力电缆头 | 1.名称 电力电缆头2.型号 WDZN-YJY-5×6mm2 | 个 | 12 | 9.29 | 111.48 | 0.00
21 | 030411001001 | 配管 | 1.名称 电气配管2.材质 焊接钢管3.规格 DN504.配置形式 砖、混凝土暗配 | m | 4.92 | 54.58 | 268.53 | 0.00
22 | 030411001002 | 配管 | 1.名称 电气配管2.材质 焊接钢管3.规格 DN204.配置形式 砖、混凝土暗配 | m | 726.86 | 20.37 | 14806.14 | 0.00
23 | 030411001003 | 配管 | 1.名称 电气配管2.材质 镀锌钢管3.规格 DN204.配置形式 砖、混凝土暗配 | m | 63.07 | 23.04 | 1453.13 | 0.00
24 | 030411001004 | 配管 | 1.名称 电气配管2.材质 焊接钢管3.规格 DN154.配置形式 砖、混凝土暗配 | m | 66.63 | 17.72 | 1180.68 | 0.00
25 | 030411001005 | 配管 | 1.名称 电气配管2.材质 MT3.规格 DN204.配置形式 砖、混凝土暗配 | m | 536.14 | 11.02 | 5908.26 | 0.00
26 | 030411001006 | 配管 | 1.名称 电气配管2.材质 PVC3.规格 DN404.配置形式 砖、混凝土暗配 | m | 59.75 | 19.92 | 1190.22 | 0.00
27 | 030411001007 | 配管 | 1.名称 电气配管2.材质 PVC3.规格 DN324.配置形式 砖、混凝土暗配 | m | 573.08 | 16.60 | 9513.13 | 0.00
28 | 030411001008 | 配管 | 1.名称 电气配管2.材质 PVC3.规格 DN204.配置形式 砖、混凝土暗配 | m | 13805.78 | 12.17 | 168016.34 | 0.00
29 | 030411004001 | 配线 | 1.名称 电气配线2.配线形式 管内穿线3.型号 WDZ-BYJ-10mm2 | m | 403.79 | 9.18 | 3706.79 | 0.00
30 | 030411004002 | 配线 | 1.名称 电气配线2.配线形式 管内穿线3.型号 WDZ-BYJ-16mm2 | m | 6012.65 | 13.58 | 81651.79 | 0.00
31 | 030411004003 | 配线 | 1.名称 电气配线2.配线形式 管内穿线3.型号 WDZ-BYJ-6mm2 | m | 217.98 | 5.97 | 1301.34 | 0.00
32 | 030411004004 | 配线 | 1.名称 电气配线2.配线形式 管内穿线3.型号 WDZ-BYJ-4mm2 | m | 11368.35 | 4.33 | 49224.96 | 0.00
本页小计 | [6 empty] | 428422.50 | 0.00
合 计 | [6 empty] | 633024.33 | 0.00
分部分项工程和单价措施项目清单与计价表
工程名称：06#水电安装工程 | [5 empty] | 第3页 共8页
序 号 | 项目编码 | 项目名称 | 项目特征描述 | 计量 单位 | 工程量 | 金额(元)
[6 empty] | 综合单价 | 合价 | 其中
暂估价
33 | 030411004005 | 配线 | 1.名称 电气配线2.配线形式 管内穿线3.型号 WDZ-BYJ-2.5mm2 | m | 31022.26 | 3.43 | 106406.35 | 0.00
34 | 030411004006 | 配线 | 1.名称 电气配线2.配线形式 管内穿线3.型号 WDZN-BYJ-2.5mm2 | m | 1681.12 | 3.43 | 5766.24 | 0.00
35 | 030411004007 | 配线 | 1.名称 电气配线2.配线形式 管内穿线3.型号 WDZN-BYJR-4mm2 | m | 239.17 | 4.33 | 1035.61 | 0.00
36 | 030412005001 | 荧光灯 | 1.名称 LED嵌入灯2.型号 规格 220V，18W 3.符合设计及相关规范 | 套 | 3 | 155.22 | 465.66 | 0.00
37 | 030412005002 | 荧光灯 | 1.名称 LED机房灯2.型号 规格 220V，18W 3.安装形式 吊3m安装4.含盖板、金属软管安装 5.符合设计及相关规范 | 套 | 42 | 155.22 | 6519.24 | 0.00
38 | 030412001001 | 声光控吸顶灯 | 1.名称 声光控吸顶灯2.规格 LED，14W 3. 符合设计及相关规范 | 套 | 36 | 170.72 | 6145.92 | 0.00
39 | 030412001002 | 人体红外感应控吸顶灯 | 1.名称 人体红外感应控吸顶灯2.规格 LED，14W 3. 符合设计及相关规范 | 套 | 6 | 124.55 | 747.30 | 0.00
40 | 030412001003 | 红外线灯 | 1.名称 红外线灯2.规格220V，18W 3. 符合设计及相关规范 | 套 | 66 | 230.60 | 15219.60 | 0.00
41 | 030412001004 | 电井灯 | 1.名称 电井灯2.符合设计及相关规范 | 套 | 33 | 92.39 | 3048.87 | 0.00
42 | 030412001005 | 壁灯 | 1.名称 壁灯（配电子镇流器）2.规格 IP54，14W 3. 壁装2.5m 4.符合设计及相关规范 | 套 | 36 | 92.39 | 3326.04 | 0.00
43 | 030412001006 | LED吸顶灯 | 1.名称 LED吸顶灯2.规格 14W 3. 符合设计及相关规范 | 套 | 8 | 125.27 | 1002.16 | 0.00
44 | 030412004001 | 装饰灯 | 1.名称 疏散指示灯2.型号 及规格 A型消防应急灯具 J-BLJC-10EⅡ0.3W-系列应急时间60min3.安装形式 壁装，底边距地0.5m4. 符合设计及相关规范 | 套 | 9 | 124.68 | 1122.12 | 0.00
45 | 030412004002 | 装饰灯 | 1.名称 安全出口指示灯2.型号 及规格 A型消防应急灯具 J-BLJC-10EⅡ0.3W-系列应急时间60min3.安装形式 门上0.2m4. 符合设计及相关规范 | 套 | 8 | 124.68 | 997.44 | 0.00
46 | 030412004003 | 装饰灯 | 1.名称 疏散出口指示灯2.型号 及规格 A型消防应急灯具 J-BLJC-10EⅡ0.3W-系列应急时间60min3.安装形式 门上0.2m4. 符合设计及相关规范 | 套 | 3 | 124.68 | 374.04 | 0.00
47 | 030412004004 | 装饰灯 | 1.名称 A型消防应急照明灯具（IP67）2.型号 及规格 J-ZFJC-E5W-系列，应急时间60min3.安装形式 壁装2.5m4. 符合设计及相关规范 | 套 | 8 | 124.68 | 997.44 | 0.00
48 | 030412004005 | 装饰灯 | 1.名称 A型消防应急照明灯具2.型号 及规格 J-ZFJC-E5W-系列，应急时间60min3.安装形式 壁装2.5m4. 符合设计及相关规范 | 套 | 4 | 124.68 | 498.72 | 0.00
49 | 030412004006 | 装饰灯 | 1.名称 多信息复合标志灯2.型号 及规格 A型消防应急灯具TY-BLJC I系列1W应急时间90MIN.(24V)3. 符合设计及相关规范 | 套 | 2 | 124.68 | 249.36 | 0.00
本页小计 | [6 empty] | 153922.11 | 0.00
合 计 | [6 empty] | 786946.44 | 0.00
分部分项工程和单价措施项目清单与计价表
工程名称：06#水电安装工程 | [5 empty] | 第4页 共8页
序 号 | 项目编码 | 项目名称 | 项目特征描述 | 计量 单位 | 工程量 | 金额(元)
[6 empty] | 综合单价 | 合价 | 其中
暂估价
50 | 030412004007 | 装饰灯 | 1.名称 楼层标志指示灯2.型号 及规格 A型消防应急灯具TY-BLJC I系列1W应急时间90MIN.(24V)3. 符合设计及相关规范 | 套 | 6 | 124.68 | 748.08 | 0.00
51 | 030412004008 | 装饰灯 | 1.名称 疏散出口标志灯2.型号 及规格 A型消防应急灯具TY-BLJC I系列1W应急时间90MIN.(24V)3. 符合设计及相关规范 | 套 | 6 | 124.68 | 748.08 | 0.00
52 | 030412004009 | 装饰灯 | 1.名称 疏散照明灯2.型号 及规格 TY-ZFJC系列3W应急时间90MIN.(24V)3. 符合设计及相关规范 | 套 | 139 | 124.68 | 17330.52 | 0.00
53 | 030412004010 | 装饰灯 | 1.名称 疏散照明灯--壁装2.型号 及规格 TY-ZFJC系列3W应急时间90MIN.(24V)3. 符合设计及相关规范 | 套 | 3 | 124.68 | 374.04 | 0.00
54 | 030412004011 | 装饰灯 | 1.名称 疏散指示标志灯2.型号 及规格 TY-BLJC I系列1W应急时间90MIN.(24V)3. 符合设计及相关规范 | 套 | 1 | 124.68 | 124.68 | 0.00
55 | 030412001010 | 普通灯具 | 1.座灯头安装 2.含灯泡 | 套 | 840 | 19.12 | 16060.80 | 0.00
56 | 030404034001 | 照明开关 | 1.名称 单联单控开关2.规格 L210/1W 3.安装方式 暗装底边距地1.3m | 个 | 588 | 17.80 | 10466.40 | 0.00
57 | 030404034002 | 照明开关 | 1.名称 双联单控开关2.规格 L220/1W 3.安装方式 暗装底边距地1.3m | 个 | 180 | 20.01 | 3601.80 | 0.00
58 | 030404034003 | 照明开关 | 1.名称 三联单控开关2.规格 L220/1W 3.安装方式 暗装底边距地1.3m | 个 | 12 | 22.52 | 270.24 | 0.00
59 | 030404035001 | 插座 | 1.名称 二三极暗插座2.规格 220V，10A，安全型3.安装方式 暗装底边距地0.3m | 个 | 2243 | 23.47 | 52643.21 | 0.00
60 | 030411006001 | 接线盒 | 1.名称 钢制接线盒暗装 | 个 | 373 | 7.68 | 2864.64 | 0.00
61 | 030411006002 | 接线盒 | 1.名称 塑料接线盒暗装 | 个 | 1168 | 7.38 | 8619.84 | 0.00
62 | 030411006003 | 接线盒 | 1.名称 钢制开关盒暗装 | 个 | 141 | 7.87 | 1109.67 | 0.00
63 | 030411006004 | 接线盒 | 1.名称 塑料开关盒暗装 | 个 | 2703 | 7.56 | 20434.68 | 0.00
64 | 030414002001 | 送配电装置系统 | 1.名称 1kV以下交流供电系统调试(综合) | 系统 | 1 | 882.55 | 882.55 | 0.00
|  | C 接地 |  |  | 1 | 56804.22 | 56804.22 | 0.00
65 | 030409005001 | 避雷网 | 1.名称 避雷带2.材质 Φ10热镀锌圆钢3.安装形式 支架敷设 | m | 584.84 | 46.32 | 27089.79 | 0.00
66 | 030409003001 | 避雷引下线 | 1.名称 引下线2.安装形式 利用混凝土柱内钢筋通长相互连接，下部于室外地坪下1m焊出一根φ12镀锌圆钢，伸出外墙1.5m3. 与接闪带、板底钢筋连接 | m | 416.43 | 25.89 | 10781.37 | 0.00
67 | 030409002001 | 接地母线 | 1.名称 接地母线2.材质 65*5镀锌扁钢 | m | 1.56 | 33.47 | 52.21 | 0.00
68 | 030409002002 | 接地母线 | 1.名称 接地母线2.材质 40×4 镀锌扁钢 | m | 104.11 | 28.67 | 2984.83 | 0.00
69 | 030409002003 | 接地母线 | 1.名称:接地母线2.材质:镀锌扁钢3.规格:-25*4 | m | 253.92 | 26.31 | 6680.64 | 0.00
70 | 030409008001 | 等电位端子箱、测试板 | 1.名称 MEB总等电位 | 块 | 6 | 378.72 | 2272.32 | 0.00
本页小计 | [6 empty] | 186140.39 | 0.00
合 计 | [6 empty] | 973086.83 | 0.00
分部分项工程和单价措施项目清单与计价表
工程名称：06#水电安装工程 | [5 empty] | 第5页 共8页
序 号 | 项目编码 | 项目名称 | 项目特征描述 | 计量 单位 | 工程量 | 金额(元)
[6 empty] | 综合单价 | 合价 | 其中
暂估价
71 | 030409008002 | 等电位端子箱、测试板 | 1.名称 LEB局部等电位2. 接地线与局部等电位箱连接 | 块 | 6 | 39.83 | 238.98 | 0.00
72 | 030409008003 | 等电位端子箱、测试板 | 1.名称卫生间局部等电位板(LEXT)2. 接地线与局部等电位箱连接 | 块 | 120 | 39.83 | 4779.60 | 0.00
73 | 030409008004 | 接地端子板 | 1.接地端子板 2.满足设计和规范要求. | 个 | 6 | 129.84 | 779.04 | 0.00
74 | 030409008005 | 测试点制作、安装 | 1.防雷测试点制作、安装 2.满足设计和规范要求. | 套 | 4 | 49.84 | 199.36 | 0.00
75 | 030414011001 | 接地装置 | 1.名称 接地网系统装置调试 | 系统 | 1 | 946.08 | 946.08 | 0.00
|  | C.2 弱电工程 |  |  | 1 | 199824.70 | 199824.70 | 0.00
76 | 030411005001 | 接线箱 | 1.名称 家居配线箱（弱电）2. 其它详见图纸设计及规范规定要求 | 个 | 30 | 152.20 | 4566.00 | 0.00
77 | 030411003003 | 桥架 | 1.名称 弱电桥架2.型号 规格 500×100 3.类型 采用热镀锌4.含接地 | m | 63.37 | 257.43 | 16313.34 | 0.00
78 | 030411003004 | 桥架 | 1.名称 弱电桥架2.型号 规格 100×50 3.类型 采用热镀锌4.含接地 | m | 4.53 | 89.15 | 403.85 | 0.00
79 | 030413001002 | 铁构件 | 1.名称 桥架支吊架制安2.除锈刷油 除锈后刷防锈漆两道，灰色调和漆两道 | kg | 89.7 | 26.03 | 2334.89 | 0.00
80 | 030411001009 | 配管 | 1.名称 电气配管2.材质 阻燃刚性PVC3.规格 DN254.配置形式 砖、混凝土暗配 | m | 4817.92 | 14.48 | 69763.48 | 0.00
81 | 030411001010 | 配管 | 1.名称 电气配管2.材质 阻燃刚性PVC3.规格 DN204.配置形式 砖、混凝土暗配 | m | 7370.53 | 12.17 | 89699.35 | 0.00
82 | 030411004008 | 配线 | 1.名称 管内穿引钢丝 | m | 12188.45 | 0.52 | 6337.99 | 0.00
83 | 030411006005 | 接线盒 | 1.名称 塑料接线盒暗装 | 个 | 1410 | 7.38 | 10405.80 | 0.00
|  | C.3 给水工程 |  |  | 1 | 267918.40 | 267918.40 | 0.00
84 | 031001006014 | 塑料管 | 1.安装部位 室内2.介质 冷水3.材质、规格 PP-R DN254.连接形式 热熔连接5.压力试验及吹、洗设计要求 压力试验、消毒水冲洗6.含管件 | m | 508.5 | 28.84 | 14665.14 | 0.00
85 | 031001007002 | 塑钢复合管 | 1.材质：塑钢复合管2.规格：DN503.连接形式：丝扣连接 4.压力试验及吹、洗设计要求 压力试验、消毒水冲洗5.含管件 | m | 129 | 96.13 | 12400.77 | 0.00
86 | 031001007003 | 塑钢复合管 | 1.材质：塑钢复合管2.规格：DN253.连接形式：丝扣连接 4.压力试验及吹、洗设计要求 压力试验、消毒水冲洗5.含管件 | m | 378 | 31.76 | 12005.28 | 0.00
87 | 031001003003 | 不锈钢管 | 1.材质：不锈钢管2.规格：DN203..压力试验及吹、洗设计要求 压力试验、消毒水冲洗4.含管件 | m | 708.3 | 51.51 | 36484.53 | 0.00
88 | 031208002002 | 管道绝热 | 1.绝热材料品种 B1级橡塑保温 2.绝热厚度 50mm | m3 | 21.37 | 1547.29 | 33065.59 | 0.00
89 | 031208007002 | 防潮层、保护层 | 1.材料 夹筋双层铝箔 | m2 | 747.42 | 36.09 | 26974.39 | 0.00
本页小计 | [6 empty] | 342363.46 | 0.00
合 计 | [6 empty] | 1315450.29 | 0.00
分部分项工程和单价措施项目清单与计价表
工程名称：06#水电安装工程 | [5 empty] | 第6页 共8页
序 号 | 项目编码 | 项目名称 | 项目特征描述 | 计量 单位 | 工程量 | 金额(元)
[6 empty] | 综合单价 | 合价 | 其中
暂估价
90 | 031002001002 | 管道支架 | 1.材质 管道支架制安 | kg | 553.63 | 18.33 | 10148.04 | 0.00
91 | 031201003002 | 金属结构刷油 | 1.支架除轻锈2.底漆 IPB8710-1防腐涂料二道3.面漆IPB8710-3C两道 | kg | 553.63 | 2.77 | 1533.56 | 0.00
92 | 031002003008 | 套管 | 刚性防水套管制作DN40 套管封堵为防火封堵 | 个 | 192 | 141.72 | 27210.24 | 0.00
93 | 031002003009 | 套管 | 1.名称、类型 过墙过楼板钢套管2.规格 DN403.套管封堵为防火封堵 | 个 | 252 | 36.09 | 9094.68 | 0.00
94 | 031002003010 | 套管 | 1.名称、类型 过墙过楼板钢套管2.规格 DN803.套管封堵为防火封堵 | 个 | 42 | 45.81 | 1924.02 | 0.00
95 | 031003001009 | 螺纹阀门 | 1.类型 截止阀2.规格、压力等级 DN20 | 个 | 72 | 42.28 | 3044.16 | 0.00
96 | 031003001010 | 螺纹阀门 | 1.类型 截止阀2.规格、压力等级 DN25 | 个 | 234 | 58.43 | 13672.62 | 0.00
97 | 031003001011 | 螺纹阀门 | 1.类型 截止阀2.规格、压力等级 DN50 | 个 | 3 | 137.37 | 412.11 | 0.00
98 | 031003001012 | 螺纹阀门 | 1.类型 减压阀2.规格、压力等级 DN50 | 个 | 9 | 269.21 | 2422.89 | 0.00
99 | 031003001013 | 螺纹阀门 | 1.类型 减压阀2.规格、压力等级 DN20 | 个 | 54 | 55.88 | 3017.52 | 0.00
100 | 031003012002 | 倒流防止器 | 1.类型 低阻力倒流防止器2.规格、压力等级 DN25 | 套 | 2 | 81.39 | 162.78 | 0.00
101 | 031003001014 | 螺纹阀门 | 止回阀DN25 | 个 | 54 | 60.08 | 3244.32 | 0.00
102 | 031003001015 | 螺纹阀门 | 手动切换三通阀DN20 | 个 | 48 | 67.05 | 3218.40 | 0.00
103 | 031003001016 | 螺纹阀门 | 自动排气阀DN25 | 个 | 45 | 86.11 | 3874.95 | 0.00
104 | 030601004001 | 电磁流量计DN25 | 1.名称：电磁流量计2.规格：DN25 | 台 | 27 | 922.27 | 24901.29 | 0.00
105 | 031004014014 | 给、排水附（配）件 | 1.名称 软接头2.规格 DN20 | 个 | 54 | 143.38 | 7742.52 | 0.00
106 | 031004014015 | 给、排水附（配）件 | 1.名称 软接头2.规格 DN25 | 个 | 30 | 143.38 | 4301.40 | 0.00
107 | 031003013002 | 水表 | 1.水表 2.DN25 | 组 | 60 | 206.62 | 12397.20 | 0.00
|  | C.5 排水工程 |  |  | 1 | 168310.22 | 168310.22 | 0.00
108 | 031001006006 | 塑料管 | 1.安装部位 室内2.介质 污水3.材质、规格 PVC-U塑料排水管 De110。4.连接形式 粘接5.阻火圈设计要求 含阻火圈6. 含积水处理器7. 其它详见图纸设计及规范规定要求 | m | 855 | 87.18 | 74538.90 | 0.00
109 | 031001006007 | 塑料管 | 1.安装部位 室内2.介质 污水3.材质、规格 PVC-U静音塑料排水管 De110 。4.连接形式 承插粘接5. 其它详见图纸设计及规范规定要求 | m | 345.06 | 77.04 | 26583.42 | 0.00
110 | 031001006008 | 塑料管 | 1.安装部位 室内2.介质 污水3.材质、规格 PVC-U静音塑料排水管 De75 4.连接形式 承插粘接5. 其它详见图纸设计及规范规定要求 | m | 96.64 | 67.21 | 6495.17 | 0.00
111 | 031001006009 | 塑料管 | 1.安装部位 室内2.介质 污水3.材质、规格 PVC-U静音塑料排水管 De50 4.连接形式 承插粘接5. 其它详见图纸设计及规范规定要求 | m | 641.86 | 49.06 | 31489.65 | 0.00
本页小计 | [6 empty] | 271429.84 | 0.00
合 计 | [6 empty] | 1586880.13 | 0.00
分部分项工程和单价措施项目清单与计价表
工程名称：06#水电安装工程 | [5 empty] | 第7页 共8页
序 号 | 项目编码 | 项目名称 | 项目特征描述 | 计量 单位 | 工程量 | 金额(元)
[6 empty] | 综合单价 | 合价 | 其中
暂估价
112 | 031002003005 | 套管 | 1.名称、类型 刚性防水套管2.规格 DN1503.套管封堵为防火封堵 | 个 | 12 | 116.13 | 1393.56 | 0.00
113 | 031002003006 | 套管 | 1.名称、类型 过墙过楼板钢套管2.规格 DN1503.套管封堵为防火封堵 | 个 | 180 | 87.54 | 15757.20 | 0.00
114 | 031004014004 | 给、排水附（配）件 | 1.材质 洗衣机专用地漏2.型号、规格 DN50 | 个 | 60 | 35.87 | 2152.20 | 0.00
115 | 031004014005 | 给、排水附（配）件 | 1.材质 地漏2.型号、规格 DN50 | 个 | 6 | 35.87 | 215.22 | 0.00
116 | 031004014006 | 给、排水附（配）件 | 1.材质 双通道地漏2.型号、规格 DN50 | 个 | 270 | 35.87 | 9684.90 | 0.00
|  | C.7 雨水、冷凝水工程 |  |  | 1 | 47187.80 | 47187.80 | 0.00
117 | 031001006010 | 塑料管 | 1.安装部位 室外2.介质 雨水、冷凝水3.材质、规格 承压式PVC-U塑料排水管（防紫外线） De1604.连接形式 胶圈连接 | m | 64.68 | 57.85 | 3741.74 | 0.00
118 | 031001006011 | 塑料管 | 1.安装部位 室外2.介质 雨水、冷凝水3.材质、规格 承压式PVC-U塑料排水管（防紫外线） De1104.连接形式 胶圈连接 | m | 441.18 | 57.69 | 25451.67 | 0.00
119 | 031001006012 | 塑料管 | 1.安装部位 室外2.介质 雨水、冷凝水3.材质、规格 承压式PVC-U塑料排水管（防紫外线） De754.连接形式 胶圈连接 | m | 164.4 | 44.98 | 7394.71 | 0.00
120 | 031001006013 | 塑料管 | 1.安装部位 室外2.介质 雨水、冷凝水3.材质、规格 承压式PVC-U塑料排水管（防紫外线） De504.连接形式胶圈连接 | m | 51.84 | 33.64 | 1743.90 | 0.00
121 | 031002003007 | 套管 | 刚性防水套管制作DN150 | 个 | 3 | 298.50 | 895.50 | 0.00
122 | 031004014008 | 给、排水附（配）件 | 1.87型雨水斗 | 个 | 11 | 106.09 | 1166.99 | 0.00
123 | 031004014009 | 给、排水附（配）件 | 1.材质 侧入式雨水斗 | 个 | 19 | 106.09 | 2015.71 | 0.00
124 | 031004014010 | 给、排水附（配）件 | 1.材质 空调板地漏2.型号、规格 De50 | 个 | 54 | 35.87 | 1936.98 | 0.00
125 | 031004014011 | 给、排水附（配）件 | 1.材质 排水沟地漏2.型号、规格 De160 | 个 | 17 | 110.66 | 1881.22 | 0.00
126 | 031004014012 | 给、排水附（配）件 | 1.材质 排水沟地漏2.型号、规格 De200 | 个 | 1 | 110.66 | 110.66 | 0.00
127 | 031004014013 | 给、排水附（配）件 | 1.水簸箕 | 个 | 8 | 106.09 | 848.72 | 0.00
|  | C.7 其它 |  |  | 1 | 3421.88 | 3421.88 | 0.00
128 | 010101003001 | 挖、填沟槽土方 | 1.名称 人工挖三类土深1.5m内2.回填要求 夯填 | m3 | 30.25 | 113.12 | 3421.88 | 0.00
分部分项合计 | [6 empty] | 1666692.89 | 0.00
129 | 031301017001 | 脚手架搭拆 | 脚手架搭拆 | 项 | 1 | 26296.30 | 26296.30 | 0.00
本页小计 | [6 empty] | 106109.06 | 0.00
合 计 | [6 empty] | 1692989.19 | 0.00
分部分项工程和单价措施项目清单与计价表
工程名称：06#水电安装工程 | [5 empty] | 第8页 共8页
序 号 | 项目编码 | 项目名称 | 项目特征描述 | 计量 单位 | 工程量 | 金额(元)
[6 empty] | 综合单价 | 合价 | 其中
暂估价
130 | 031302007001 | 高层施工增加 | 高层施工增加 | 项 | 1 | 36029.30 | 36029.30 | 0.00
单价措施合计 | [6 empty] | 62325.60 | 0.00
本页小计 | [6 empty] | 36029.30 | 0.00
合 计 | [6 empty] | 1729018.49 | 0.00

## 表-11 总价措施项目清单与计价表
总价措施项目清单与计价表
工程名称：06#水电安装工程 |  |  |  | 标段： |  |  | 第1页 共2页
序号 | 项目编码 | 项 目 名 称 | 计算基础 | 费率 (%) | 金额(元) | 调整 费率(%) |  | 调整后 金额(元) | 备注
1 | 031302001001 | 安全文明施工 |  | 100 | 26021.39
1.1 | 1.1 | 基本费 | 分部分项清单合价+单价措施清单合价-分部分项除税工程设备费-单价措施除税工程设备费 | 1.5 | 22825.78 |  |  |  | 不取费时将“费率”置0；
1.2 | 1.2 | 增加费 | 分部分项清单合价+单价措施清单合价-分部分项除税工程设备费-单价措施除税工程设备费 | 0 | 0.00 |  |  |  | 1星0.3%/2星0.33%/3星0.36%
1.3 | 1.3 | 扬尘污染防治增加费 | 分部分项清单合价+单价措施清单合价-分部分项除税工程设备费-单价措施除税工程设备费 | 0.21 | 3195.61
2 | 031302002001 | 夜间施工 | 分部分项清单合价+单价措施清单合价-分部分项除税工程设备费-单价措施除税工程设备费 | 0.1 | 1521.72 |  |  |  | 0～0.1%
3 | 031302003001 | 非夜间施工照明 | 分部分项清单合价+单价措施清单合价-分部分项除税工程设备费-单价措施除税工程设备费 | 0 | 0.00 |  |  |  | 0.30%
4 | 031302005001 | 冬雨季施工 | 分部分项清单合价+单价措施清单合价-分部分项除税工程设备费-单价措施除税工程设备费 | 0.075 | 1141.29 |  |  |  | 0.05～0.1%
5 | 031302006001 | 已完成工程及设备保护 | 分部分项清单合价+单价措施清单合价-分部分项除税工程设备费-单价措施除税工程设备费 | 0.05 | 760.86 |  |  |  | 0～0.05%
总价措施项目清单与计价表
工程名称：06#水电安装工程 |  |  |  | 标段： |  |  | 第2页 共2页
序号 | 项目编码 | 项 目 名 称 | 计算基础 | 费率 (%) | 金额(元) | 调整 费率(%) |  | 调整后 金额(元) | 备注
6 | 031302008001 | 临时设施 | 分部分项清单合价+单价措施清单合价-分部分项除税工程设备费-单价措施除税工程设备费 | 1.1 | 16738.90 |  |  |  | 0.6～1.6%
7 | 031302009001 | 赶工措施 | 分部分项清单合价+单价措施清单合价-分部分项除税工程设备费-单价措施除税工程设备费 | 0 | 0.00 |  |  |  | 0.5～2.1%
8 | 031302010001 | 工程按质论价 | 分部分项清单合价+单价措施清单合价-分部分项除税工程设备费-单价措施除税工程设备费 | 0 | 0.00 |  |  |  | 市优0.8%/省优1.1%/国优专业1.2%/国优1.3%
9 | 031302011001 | 住宅分户验收 | 分部分项清单合价+单价措施清单合价-分部分项除税工程设备费-单价措施除税工程设备费 | 0.1 | 1521.72 |  |  |  | 0.10%
10 | 031302012001 | 建筑工人实名制费用 | 分部分项清单合价+单价措施清单合价-分部分项除税工程设备费-单价措施除税工程设备费 | 0.3 | 4565.16 |  |  |  | 0.03%
11 | 031302015001 | 智慧工地费用 | 分部分项清单合价+单价措施清单合价-分部分项除税工程设备费-单价措施除税工程设备费 | 0.06 | 913.03 |  |  |  | 0.04～0.08%
合 计 |  |  |  |  | 53184.07

## 表-12 其他项目清单与计价汇总表
其他项目清单与计价汇总表
工程名称：06#水电安装工程 |  | 标段： |  | 第1页 共1页
序号 | 项 目 名 称 | 金额(元) | 结算金额(元) |  | 备注
1 | 暂列金额 | 166000.00 |  |  | 明细详见表-12-1
2 | 暂估价 | 0.00
2.1 | 材料(工程设备)暂估价 | — |  |  | 明细详见表-12-2
2.2 | 专业工程暂估价 | 0.00 |  |  | 明细详见表-12-3
3 | 计日工 | 0.00 |  |  | 明细详见表-12-4
4 | 总承包服务费 | 0.00 |  |  | 明细详见表-12-5
合 计 |  | 166000.00 |  |  | —

## 表-12-1 暂列金额明细表
暂列金额明细表
工程名称：06#水电安装工程 |  | 标段： |  | 第1页 共1页
序号 | 项 目 名 称 | 计量单位 | 暂定金额(元) |  | 备注
1 | 暂列金 |  | 166000.00
合 计 |  |  | 166000.00 |  | —

## 表-12-2 材料(工程设备)暂估单价及调整表
材料(工程设备)暂估单价及调整表
工程名称：06#水电安装工程 | [5 empty] | 标段： |  |  |  | 第1页 共1页
序号 | 材料编码 | 材料(工程设备)名称、规格、型号 | 计量 单位 | 数量 |  |  | 暂估(元) |  | 确认(元) |  |  | 差额±(元) |  | 备注
|  |  |  | 投标 | 确认 |  | 单价 | 合价 | 单价 |  | 合价 | 单价 | 合价
合 计 | [7 empty] | 0.00

## 表-12-3 专业工程暂估价及结算价表
专业工程暂估价及结算价表
工程名称：06#水电安装工程 |  |  | 标段： |  | 第1页 共1页
序号 | 工程名称 | 工程内容 | 暂估金额(元) | 结算金额(元) |  | 差额±(元) | 备注
合 计 |  |  | 0.00 |  |  |  | —

## 表-12-4 计日工表
计日工表
工程名称：06#水电安装工程 |  |  |  | 标段： |  | 第1页 共1页
编号 | 项目名称 | 单位 | 暂定数量 | 实际数量 | 综合单价 (元) | 合价(元)
[6 empty] | 暂定 | 实际
一 | 人工
人工小计 | [5 empty] | 0.00
二 | 材料
材料小计 | [5 empty] | 0.00
三 | 施工机械
施工机械小计 | [5 empty] | 0.00
四、企业管理费和利润 按点此下拉选计算参数的0% | [5 empty] | 0.00
总 计 | [5 empty] | 0.00

## 表-12-5 总承包服务费计价表
总承包服务费计价表
工程名称：06#水电安装工程 |  |  |  | 标段： |  | 第1页 共1页
序号 | 项 目 名 称 | 项目价值(元) | 服务内容 |  | 计算基础 | 费率(%) | 金额(元)
| 合 计 | — | — |  |  | — | 0.00

## 表-13 规费、税金项目计价表
规费、税金项目计价表
工程名称：06#水电安装工程 |  |  | 标段： |  |  | 第1页 共1页
序号 | 项 目 名 称 | 计算基础 |  | 计算基数(元) | 计算费率(%) |  | 金额(元)
1 | 规费 | 分部分项工程费+措施项目费+其他项目费-除税工程设备费 |  | 50834.35 | 100 |  | 50834.35
1.1 | 社会保险费 |  |  | 1740902.56 | 2.4 |  | 41781.66
1.2 | 住房公积金 |  |  | 1740902.56 | 0.42 |  | 7311.79
1.3 | 环境保护税 |  |  | 1740902.56 | 0.1 |  | 1740.90
2 | 税金 | 分部分项工程费+措施项目费+其他项目费+规费-(甲供材料费+甲供设备费)/1.01 |  | 1999036.91 | 9 |  | 179913.32
合 计 | [6 empty] | 230747.67