## 表-04 单位工程招标控制价汇总表
单位工程招标控制价汇总表
工程名称：12#水电安装工程 |  | 标段： |  | 第1页 共1页
序号 | 汇 总 内 容 |  | 金额(元) |  | 其中:暂估价(元)
1 | 分部分项工程 |  | 13582.83 |  | 0.00
1.1 | 人工费 |  | 6568.19
1.2 | 材料费 |  | 2907.38
1.3 | 施工机具使用费 |  | 559.81
1.4 | 企业管理费 |  | 2627.90
1.5 | 利润 |  | 919.58
2 | 措施项目 |  | 737.86 |  | 0.00
2.1 | 单价措施项目费 |  | 303.90 |  | 0.00
2.2 | 总价措施项目费 |  | 433.96
2.2.1 | 其中：安全文明施工措施费 |  | 237.46
3 | 其他项目 |  | 1300.00 |  | —
3.1 | 其中：暂列金额 |  | 1300.00 |  | —
3.2 | 其中：专业工程暂估价 |  | 0.00 |  | —
3.3 | 其中：计日工 |  | 0.00 |  | —
3.4 | 其中：总承包服务费 |  | 0.00 |  | —
4 | 规费 |  | 456.13 |  | —
5 | 税金 |  | 1446.91 |  | —
招标控制价合计= 1+2+3+4+5-甲供材料及甲供设备费/1.01 |  |  | 17523.73 |  | 0.00

## 表-08 分部分项工程和单价措施项目清单与计价表
分部分项工程和单价措施项目清单与计价表
工程名称：12#水电安装工程 | [5 empty] | 第1页 共1页
序 号 | 项目编码 | 项目名称 | 项目特征描述 | 计量 单位 | 工程量 | 金额(元)
[6 empty] | 综合单价 | 合价 | 其中
暂估价
|  | C 接地 |  |  | 1 | 11344.08 | 11344.08 | 0.00
1 | 030409005001 | 避雷网 | 1.名称 避雷带2.材质 Φ12热镀锌圆钢3.安装形式 支架敷设 | m | 137.852 | 45.35 | 6251.59 | 0.00
2 | 030409003001 | 避雷引下线 | 1.名称 引下线2.安装形式 利用混凝土柱内钢筋通长相互连接，下部于室外地坪下1m焊出一根φ12镀锌圆钢，伸出外墙1.5m3. 与接闪带、板底钢筋连接 | m | 42.703 | 31.23 | 1333.61 | 0.00
3 | 030409002002 | 接地母线 | 1.名称 接地母线2.材质 40×4 镀锌扁钢 | m | 15.999 | 28.19 | 451.01 | 0.00
4 | 030409002003 | 接地母线 | 1.名称:接地母线2.基础钢筋 | m | 94.187 | 20.92 | 1970.39 | 0.00
5 | 030409008001 | 等电位端子箱、测试板 | 1.名称 MEB总等电位。 | 块 | 1 | 372.86 | 372.86 | 0.00
6 | 030409008002 | 等电位端子箱、测试板 | 1.名称 LEB局部等电位。2. 接地线与局部等电位箱连接 | 块 | 1 | 39.47 | 39.47 | 0.00
7 | 030414011001 | 接地装置 | 1.名称 接地网系统装置调试。 | 系统 | 1 | 925.15 | 925.15 | 0.00
|  | C.7 雨水、冷凝水工程 |  |  | 1 | 2238.75 | 2238.75 | 0.00
8 | 031001006001 | 塑料管 | 1.安装部位 室外。2.介质 雨水、冷凝水3.材质、规格 承压式PVC-U塑料排水管（防紫外线） De1104.连接形式 胶圈连接 | m | 31.8 | 57.25 | 1820.55 | 0.00
9 | 031004014001 | 给、排水附（配）件 | 1.87型雨水斗。 | 个 | 4 | 104.55 | 418.20 | 0.00
分部分项合计 | [6 empty] | 13582.83 | 0.00
10 | 031301017001 | 脚手架搭拆 | 脚手架搭拆 | 项 | 1 | 303.90 | 303.90 | 0.00
单价措施合计 | [6 empty] | 303.90 | 0.00
本页小计 | [6 empty] | 13886.73 | 0.00
合 计 | [6 empty] | 13886.73 | 0.00

## 表-11 总价措施项目清单与计价表
总价措施项目清单与计价表
工程名称：12#水电安装工程 |  |  |  | 标段： |  |  | 第1页 共2页
序号 | 项目编码 | 项 目 名 称 | 计算基础 | 费率 (%) | 金额(元) | 调整 费率(%) |  | 调整后 金额(元) | 备注
1 | 031302001001 | 安全文明施工 |  | 100 | 237.46
1.1 | 1.1 | 基本费 | 分部分项清单合价+单价措施清单合价-分部分项除税工程设备费-单价措施除税工程设备费 | 1.5 | 208.30 |  |  |  | 不取费时将“费率”置0；
1.2 | 1.2 | 增加费 | 分部分项清单合价+单价措施清单合价-分部分项除税工程设备费-单价措施除税工程设备费 | 0 | 0.00 |  |  |  | 1星0.3%/2星0.33%/3星0.36%
1.3 | 1.3 | 扬尘污染防治增加费 | 分部分项清单合价+单价措施清单合价-分部分项除税工程设备费-单价措施除税工程设备费 | 0.21 | 29.16
2 | 031302002001 | 夜间施工 | 分部分项清单合价+单价措施清单合价-分部分项除税工程设备费-单价措施除税工程设备费 | 0.1 | 13.89 |  |  |  | 0～0.1%
3 | 031302003001 | 非夜间施工照明 | 分部分项清单合价+单价措施清单合价-分部分项除税工程设备费-单价措施除税工程设备费 | 0 | 0.00 |  |  |  | 0.30%
4 | 031302005001 | 冬雨季施工 | 分部分项清单合价+单价措施清单合价-分部分项除税工程设备费-单价措施除税工程设备费 | 0.075 | 10.42 |  |  |  | 0.05～0.1%
5 | 031302006001 | 已完成工程及设备保护 | 分部分项清单合价+单价措施清单合价-分部分项除税工程设备费-单价措施除税工程设备费 | 0.05 | 6.94 |  |  |  | 0～0.05%
总价措施项目清单与计价表
工程名称：12#水电安装工程 |  |  |  | 标段： |  |  | 第2页 共2页
序号 | 项目编码 | 项 目 名 称 | 计算基础 | 费率 (%) | 金额(元) | 调整 费率(%) |  | 调整后 金额(元) | 备注
6 | 031302008001 | 临时设施 | 分部分项清单合价+单价措施清单合价-分部分项除税工程设备费-单价措施除税工程设备费 | 1.1 | 152.75 |  |  |  | 0.6～1.6%
7 | 031302009001 | 赶工措施 | 分部分项清单合价+单价措施清单合价-分部分项除税工程设备费-单价措施除税工程设备费 | 0 | 0.00 |  |  |  | 0.5～2.1%
8 | 031302010001 | 工程按质论价 | 分部分项清单合价+单价措施清单合价-分部分项除税工程设备费-单价措施除税工程设备费 | 0 | 0.00 |  |  |  | 市优0.8%/省优1.1%/国优专业1.2%/国优1.3%
9 | 031302011001 | 住宅分户验收 | 分部分项清单合价+单价措施清单合价-分部分项除税工程设备费-单价措施除税工程设备费 | 0 | 0.00 |  |  |  | 0.10%
10 | 031302012001 | 建筑工人实名制费用 | 分部分项清单合价+单价措施清单合价-分部分项除税工程设备费-单价措施除税工程设备费 | 0.03 | 4.17 |  |  |  | 0.03%
11 | 031302015001 | 智慧工地费用 | 分部分项清单合价+单价措施清单合价-分部分项除税工程设备费-单价措施除税工程设备费 | 0.06 | 8.33 |  |  |  | 0.04～0.08%
合 计 |  |  |  |  | 433.96

## 表-12 其他项目清单与计价汇总表
其他项目清单与计价汇总表
工程名称：12#水电安装工程 |  | 标段： |  | 第1页 共1页
序号 | 项 目 名 称 | 金额(元) | 结算金额(元) |  | 备注
1 | 暂列金额 | 1300.00 |  |  | 明细详见表-12-1
2 | 暂估价 | 0.00
2.1 | 材料(工程设备)暂估价 | — |  |  | 明细详见表-12-2
2.2 | 专业工程暂估价 | 0.00 |  |  | 明细详见表-12-3
3 | 计日工 | 0.00 |  |  | 明细详见表-12-4
4 | 总承包服务费 | 0.00 |  |  | 明细详见表-12-5
合 计 |  | 1300.00 |  |  | —

## 表-12-1 暂列金额明细表
暂列金额明细表
工程名称：12#水电安装工程 |  | 标段： |  | 第1页 共1页
序号 | 项 目 名 称 | 计量单位 | 暂定金额(元) |  | 备注
1 | 暂列金 |  | 1300.00
合 计 |  |  | 1300.00 |  | —

## 表-12-2 材料(工程设备)暂估单价及调整表
材料(工程设备)暂估单价及调整表
工程名称：12#水电安装工程 | [5 empty] | 标段： |  |  |  | 第1页 共1页
序号 | 材料编码 | 材料(工程设备)名称、规格、型号 | 计量 单位 | 数量 |  |  | 暂估(元) |  | 确认(元) |  |  | 差额±(元) |  | 备注
|  |  |  | 投标 | 确认 |  | 单价 | 合价 | 单价 |  | 合价 | 单价 | 合价
合 计 | [7 empty] | 0.00

## 表-12-3 专业工程暂估价及结算价表
专业工程暂估价及结算价表
工程名称：12#水电安装工程 |  |  | 标段： |  | 第1页 共1页
序号 | 工程名称 | 工程内容 | 暂估金额(元) | 结算金额(元) |  | 差额±(元) | 备注
合 计 |  |  | 0.00 |  |  |  | —

## 表-12-4 计日工表
计日工表
工程名称：12#水电安装工程 |  |  |  | 标段： |  | 第1页 共1页
编号 | 项目名称 | 单位 | 暂定数量 | 实际数量 | 综合单价 (元) | 合价(元)
[6 empty] | 暂定 | 实际
一 | 人工
人工小计 | [5 empty] | 0.00
二 | 材料
材料小计 | [5 empty] | 0.00
三 | 施工机械
施工机械小计 | [5 empty] | 0.00
四、企业管理费和利润 按点此下拉选计算参数的0% | [5 empty] | 0.00
总 计 | [5 empty] | 0.00

## 表-12-5 总承包服务费计价表
总承包服务费计价表
工程名称：12#水电安装工程 |  |  |  | 标段： |  | 第1页 共1页
序号 | 项 目 名 称 | 项目价值(元) | 服务内容 |  | 计算基础 | 费率(%) | 金额(元)
| 合 计 | — | — |  |  | — | 0.00

## 表-13 规费、税金项目计价表
规费、税金项目计价表
工程名称：12#水电安装工程 |  |  | 标段： |  |  | 第1页 共1页
序号 | 项 目 名 称 | 计算基础 |  | 计算基数(元) | 计算费率(%) |  | 金额(元)
1 | 规费 | 分部分项工程费+措施项目费+其他项目费-除税工程设备费 |  | 456.13 | 100 |  | 456.13
1.1 | 社会保险费 |  |  | 15620.69 | 2.4 |  | 374.90
1.2 | 住房公积金 |  |  | 15620.69 | 0.42 |  | 65.61
1.3 | 环境保护税 |  |  | 15620.69 | 0.1 |  | 15.62
2 | 税金 | 分部分项工程费+措施项目费+其他项目费+规费-(甲供材料费+甲供设备费)/1.01 |  | 16076.82 | 9 |  | 1446.91
合 计 | [6 empty] | 1903.04