## 表-04 单位工程招标控制价汇总表
单位工程招标控制价汇总表
工程名称：地库水电安装工程 |  | 标段： |  | 第1页 共1页
序号 | 汇 总 内 容 |  | 金额(元) |  | 其中:暂估价(元)
1 | 分部分项工程 |  | 5722290.50 |  | 0.00
1.1 | 人工费 |  | 928229.74
1.2 | 材料费 |  | 4166429.83
1.3 | 施工机具使用费 |  | 52461.34
1.4 | 企业管理费 |  | 445172.24
1.5 | 利润 |  | 129997.34
2 | 措施项目 |  | 194569.39 |  | 0.00
2.1 | 单价措施项目费 |  | 37248.11 |  | 0.00
2.2 | 总价措施项目费 |  | 157321.28
2.2.1 | 其中：安全文明施工措施费 |  | 78545.81
3 | 其他项目 |  | 572000.00 |  | —
3.1 | 其中：暂列金额 |  | 572000.00 |  | —
3.2 | 其中：专业工程暂估价 |  | 0.00 |  | —
3.3 | 其中：计日工 |  | 0.00 |  | —
3.4 | 其中：总承包服务费 |  | 0.00 |  | —
4 | 规费 |  | 155421.18 |  | —
5 | 税金 |  | 597985.30 |  | —
招标控制价合计= 1+2+3+4+5-甲供材料及甲供设备费/1.01 |  |  | 7242266.37 |  | 0.00

## 表-08 分部分项工程和单价措施项目清单与计价表
分部分项工程和单价措施项目清单与计价表
工程名称：地库水电安装工程 | [5 empty] | 第1页 共27页
序 号 | 项目编码 | 项目名称 | 项目特征描述 | 计量 单位 | 工程量 | 金额(元)
[6 empty] | 综合单价 | 合价 | 其中
暂估价
|  | A.1 人防地库 |  |  | 1 | 2197445.16 | 2197445.16 | 0.00
|  | 电气设备安装工程 |  |  | 1 | 1731304.05 | 1731304.05 | 0.00
1 | 030404017001 | 低压配电柜 | 1.名称 低压配电柜AA1（600*1000*2200） 2.安装方式 落地，含基础槽钢制作安装 3.含接地、防火封堵 4.含端子接线 5. 其它详见图纸设计及规范规定要求 | 台 | 1 | 28821.48 | 28821.48 | 0.00
2 | 030404017075 | 低压配电柜 | 1.名称 发电机进线柜F1（600*1000*2200） 2.安装方式 落地，含基础槽钢制作安装 3.含接地、防火封堵 4.含端子接线 5. 其它详见图纸设计及规范规定要求 | 台 | 1 | 28821.48 | 28821.48 | 0.00
3 | 030404017076 | 低压配电柜 | 1.名称 发电机出线柜F2（600*1000*2200） 2.安装方式 落地，含基础槽钢制作安装 3.含接地、防火封堵 4.含端子接线 5. 其它详见图纸设计及规范规定要求 | 台 | 1 | 28821.48 | 28821.48 | 0.00
4 | 030404017073 | 配电箱 | 1.名称 配电箱B1-1AL1、B1-1AL2、B1-2AL1、B1-2AL2 2.安装方式 明装，底边距地1.5m 3.含端子接线 4.含接地、防火封堵 5. 其它详见图纸设计及规范规定要求 | 台 | 4 | 5267.05 | 21068.20 | 0.00
5 | 030404017002 | 配电箱 | 1.名称 配电箱B1-1ALE1、B1-1ALE2、B1-2ALE1、B1-2ALE2、B1-F1ALE、B1-F2ALE、B1-F3ALE、B1-F4ALE、B1-F5ALE、B1-F6ALE 2.安装方式 明装，底边距地1.5m 3.含端子接线 4.含接地、防火封堵 5. 其它详见图纸设计及规范规定要求 | 台 | 10 | 8267.05 | 82670.50 | 0.00
6 | 030404017003 | 配电箱 | 1.名称 配电箱B1-1AT 2.安装方式 明装，底边距地1.5m 3.含端子接线 4.含接地、防火封堵 5. 其它详见图纸设计及规范规定要求 | 台 | 1 | 10217.05 | 10217.05 | 0.00
7 | 030404017004 | 配电箱 | 1.名称 配电箱B1-1ATJF 2.安装方式 明装，底边距地1.5m 3.含端子接线 4.含接地、防火封堵 5. 其它详见图纸设计及规范规定要求 | 台 | 1 | 8067.05 | 8067.05 | 0.00
8 | 030404017005 | 配电箱 | 1.名称 配电箱B1-1ATpy1、B1-1ATpy2，B1-2ATpy2 2.安装方式 明装，底边距地1.5m 3.含端子接线 4.含接地、防火封堵 5. 其它详见图纸设计及规范规定要求 | 台 | 3 | 9267.05 | 27801.15 | 0.00
本页小计 | [6 empty] | 236288.39 | 0.00
合 计 | [6 empty] | 236288.39 | 0.00
分部分项工程和单价措施项目清单与计价表
工程名称：地库水电安装工程 | [5 empty] | 第2页 共27页
序 号 | 项目编码 | 项目名称 | 项目特征描述 | 计量 单位 | 工程量 | 金额(元)
[6 empty] | 综合单价 | 合价 | 其中
暂估价
9 | 030404017006 | 配电箱 | 1.名称 配电箱B1-1PD1,B1-1PD2,B1-2PD2 2.安装方式 明装，底边距地1.5m 3.含端子接线 4.含接地、防火封堵 5. 其它详见图纸设计及规范规定要求 | 台 | 3 | 6767.05 | 20301.15 | 0.00
10 | 030404017007 | 配电箱 | 1.名称 配电箱B1-2AT 2.安装方式 明装，底边距地1.5m 3.含端子接线 4.含接地、防火封堵 5. 其它详见图纸设计及规范规定要求 | 台 | 1 | 6767.05 | 6767.05 | 0.00
11 | 030404017008 | 配电箱 | 1.名称 配电箱B1-2ATjf1、B1-2ATjf2 2.安装方式 明装，底边距地1.5m 3.含端子接线 4.含接地、防火封堵 5. 其它详见图纸设计及规范规定要求 | 台 | 2 | 6767.05 | 13534.10 | 0.00
12 | 030404017009 | 配电箱 | 1.名称 配电箱B1-2ATPY1 2.安装方式 明装，底边距地1.5m 3.含端子接线 4.含接地、防火封堵 5. 其它详见图纸设计及规范规定要求 | 台 | 1 | 8967.05 | 8967.05 | 0.00
13 | 030404017010 | 配电箱 | 1.名称 配电箱B1-2PD1 2.安装方式 明装，底边距地1.5m 3.含端子接线 4.含接地、防火封堵 5. 其它详见图纸设计及规范规定要求 | 台 | 1 | 6767.05 | 6767.05 | 0.00
14 | 030404017011 | 配电箱 | 1.名称 配电箱B1-2ZAP1、B1-2ZAPE1 2.安装方式 明装，底边距地1.5m 3.含端子接线 4.含接地、防火封堵 5. 其它详见图纸设计及规范规定要求 | 台 | 2 | 9867.05 | 19734.10 | 0.00
15 | 030404017012 | 配电箱 | 1.名称 配电箱B1-2ZAP2、B1-2ZAPE2 2.安装方式 明装，底边距地1.5m 3.含端子接线 4.含接地、防火封堵 5. 其它详见图纸设计及规范规定要求 | 台 | 2 | 9867.05 | 19734.10 | 0.00
16 | 030404017013 | 配电箱 | 1.名称 配电箱B1-F1AL 2.安装方式 明装，底边距地1.5m 3.含端子接线 4.含接地、防火封堵 5. 其它详见图纸设计及规范规定要求 | 台 | 1 | 5267.05 | 5267.05 | 0.00
17 | 030404017014 | 配电箱 | 1.名称 配电箱B1-F1APpf、B1-F2APpf、B1-F3APpf、B1-F4APpf、B1-F5APpf、B1-F6APpf 2.安装方式 明装，底边距地1.5m 3.含端子接线 4.含接地、防火封堵 5. 其它详见图纸设计及规范规定要求 | 台 | 6 | 767.05 | 4602.30 | 0.00
18 | 030404017015 | 配电箱 | 1.名称 配电箱B1-F1AT、B1-F2AT、B1-F3AT、B1-F4AT、B1-F5AT、B1-F6AT 2.安装方式 明装，底边距地1.5m 3.含端子接线 4.含接地、防火封堵 5. 其它详见图纸设计及规范规定要求 | 台 | 6 | 7767.05 | 46602.30 | 0.00
本页小计 | [6 empty] | 152276.25 | 0.00
合 计 | [6 empty] | 388564.64 | 0.00
分部分项工程和单价措施项目清单与计价表
工程名称：地库水电安装工程 | [5 empty] | 第3页 共27页
序 号 | 项目编码 | 项目名称 | 项目特征描述 | 计量 单位 | 工程量 | 金额(元)
[6 empty] | 综合单价 | 合价 | 其中
暂估价
19 | 030404017016 | 配电箱 | 1.名称 配电箱B1-F3ATjf、B1-F4ATjf 2.安装方式 明装，底边距地1.5m 3.含端子接线 4.含接地、防火封堵 5. 其它详见图纸设计及规范规定要求 | 台 | 2 | 6967.05 | 13934.10 | 0.00
20 | 030404017017 | 配电箱 | 1.名称 配电箱B1-F3ATpy、B1-F4ATpy、B1-F6ATpy 2.安装方式 明装，底边距地1.5m 3.含端子接线 4.含接地、防火封堵 5. 其它详见图纸设计及规范规定要求 | 台 | 3 | 7867.05 | 23601.15 | 0.00
21 | 030404017018 | 配电箱 | 1.名称 配电箱B1-F1PD、B1-F2PD、B1-F3PD、B1-F4PD、B1-F5PD、B1-F6PD 2.安装方式 明装，底边距地1.5m 3.含端子接线 4.含接地、防火封堵 5. 其它详见图纸设计及规范规定要求 | 台 | 6 | 6767.05 | 40602.30 | 0.00
22 | 030404017019 | 配电箱 | 1.名称 配电箱B1-F1ZAL1 2.安装方式 明装，底边距地1.5m 3.含端子接线 4.含接地、防火封堵 5. 其它详见图纸设计及规范规定要求 | 台 | 1 | 4267.05 | 4267.05 | 0.00
23 | 030404017020 | 配电箱 | 1.名称 配电箱B1-F1ZAL2 2.安装方式 明装，底边距地1.5m 3.含端子接线 4.含接地、防火封堵 5. 其它详见图纸设计及规范规定要求 | 台 | 1 | 5667.05 | 5667.05 | 0.00
24 | 030404017021 | 配电箱 | 1.名称 配电箱B1-F1ZAP、B1-F1ZAPE 2.安装方式 明装，底边距地1.5m 3.含端子接线 4.含接地、防火封堵 5. 其它详见图纸设计及规范规定要求 | 台 | 2 | 5667.05 | 11334.10 | 0.00
25 | 030404017022 | 配电箱 | 1.名称 配电箱B1-F2AL 2.安装方式 明装，底边距地1.5m 3.含端子接线 4.含接地、防火封堵 5. 其它详见图纸设计及规范规定要求 | 台 | 1 | 5867.05 | 5867.05 | 0.00
26 | 030404017023 | 配电箱 | 1.名称 配电箱B1-F3AL、B1-F4AL、B1-F6AL 2.安装方式 明装，底边距地1.5m 3.含端子接线 4.含接地、防火封堵 5. 其它详见图纸设计及规范规定要求 | 台 | 3 | 5067.05 | 15201.15 | 0.00
27 | 030404017024 | 配电箱 | 1.名称 配电箱B1-F5AL 2.安装方式 明装，底边距地1.5m 3.含端子接线 4.含接地、防火封堵 5. 其它详见图纸设计及规范规定要求 | 台 | 1 | 4691.83 | 4691.83 | 0.00
28 | 030404017025 | 配电箱 | 1.名称 配电箱B1-F5ATJF 2.安装方式 明装，底边距地1.5m 3.含端子接线 4.含接地、防火封堵 5. 其它详见图纸设计及规范规定要求 | 台 | 1 | 5767.05 | 5767.05 | 0.00
本页小计 | [6 empty] | 130932.83 | 0.00
合 计 | [6 empty] | 519497.47 | 0.00
分部分项工程和单价措施项目清单与计价表
工程名称：地库水电安装工程 | [5 empty] | 第4页 共27页
序 号 | 项目编码 | 项目名称 | 项目特征描述 | 计量 单位 | 工程量 | 金额(元)
[6 empty] | 综合单价 | 合价 | 其中
暂估价
29 | 030404017026 | 配电箱 | 1.名称 配电箱DZJF 2.安装方式 明装，底边距地1.5m 3.含端子接线 4.含接地、防火封堵 5. 其它详见图纸设计及规范规定要求 | 台 | 1 | 767.05 | 767.05 | 0.00
30 | 030404017027 | 配电箱 | 1.名称 配电箱DZPF 2.安装方式 明装，底边距地1.5m 3.含端子接线 4.含接地、防火封堵 5. 其它详见图纸设计及规范规定要求 | 台 | 1 | 767.05 | 767.05 | 0.00
31 | 030404018001 | 插座箱 | 1.战时防化电源插座箱 2.FHA、FHB、FHC、FHD 3.含端子接线 4.含接地、防火封堵 5. 其它详见图纸设计及规范规定要求 | 台 | 4 | 682.19 | 2728.76 | 0.00
32 | 030404017028 | 配电箱 | 1.名称 配电箱RFA 2.安装方式 明装，底边距地1.5m 3.含端子接线 4.含接地、防火封堵 5. 其它详见图纸设计及规范规定要求 | 台 | 1 | 2067.05 | 2067.05 | 0.00
33 | 030404017029 | 配电箱 | 1.名称 配电箱RFB 2.安装方式 明装，底边距地1.5m 3.含端子接线 4.含接地、防火封堵 5. 其它详见图纸设计及规范规定要求 | 台 | 1 | 2067.05 | 2067.05 | 0.00
34 | 030404017030 | 配电箱 | 1.名称 配电箱RFC 2.安装方式 明装，底边距地1.5m 3.含端子接线 4.含接地、防火封堵 5. 其它详见图纸设计及规范规定要求 | 台 | 1 | 2067.05 | 2067.05 | 0.00
35 | 030404017031 | 配电箱 | 1.名称 配电箱RFD 2.安装方式 明装，底边距地1.5m 3.含端子接线 4.含接地、防火封堵 5. 其它详见图纸设计及规范规定要求 | 台 | 1 | 2067.05 | 2067.05 | 0.00
36 | 030404017032 | 配电箱 | 1.名称 配电箱RFDZ 2.安装方式 明装，底边距地1.5m 3.含端子接线 4.含接地、防火封堵 5. 其它详见图纸设计及规范规定要求 | 台 | 1 | 867.05 | 867.05 | 0.00
37 | 030404017033 | 配电箱 | 1.名称 配电箱TXA、TXB、TXC、TXD 2.安装方式 明装，底边距地1.5m 3.含端子接线 4.含接地、防火封堵 5. 其它详见图纸设计及规范规定要求 | 台 | 4 | 1767.05 | 7068.20 | 0.00
38 | 030404017034 | 配电箱 | 1.名称 配电箱YKPF 2.安装方式 明装，底边距地1.5m 3.含端子接线 4.含接地、防火封堵 5. 其它详见图纸设计及规范规定要求 | 台 | 1 | 917.05 | 917.05 | 0.00
本页小计 | [6 empty] | 21383.36 | 0.00
合 计 | [6 empty] | 540880.83 | 0.00
分部分项工程和单价措施项目清单与计价表
工程名称：地库水电安装工程 | [5 empty] | 第5页 共27页
序 号 | 项目编码 | 项目名称 | 项目特征描述 | 计量 单位 | 工程量 | 金额(元)
[6 empty] | 综合单价 | 合价 | 其中
暂估价
39 | 030404017035 | 配电箱 | 1.名称 战时给水泵控制箱zACgsA、zACgsB、zACgsC、zACgsD 2.安装方式 明装，底边距地1.5m 3.含端子接线 4.含接地、防火封堵 5. 其它详见图纸设计及规范规定要求 | 台 | 4 | 1767.05 | 7068.20 | 0.00
40 | 030404017036 | 配电箱 | 1.名称 战时进风机控制箱zACjfA、zACjfB、zACjfC、zACjfD 2.安装方式 明装，底边距地1.5m 3.含端子接线 4.含接地、防火封堵 5. 其它详见图纸设计及规范规定要求 | 台 | 4 | 1767.05 | 7068.20 | 0.00
41 | 030404017037 | 配电箱 | 1.名称 战时排风机控制箱zACpfA、zACpfB、zACpfC、zACpfD 2.安装方式 明装，底边距地1.5m 3.含端子接线 4.含接地、防火封堵 5. 其它详见图纸设计及规范规定要求 | 台 | 4 | 1767.05 | 7068.20 | 0.00
42 | 030411003001 | 桥架 | 1.名称 钢制桥架2.型号、规格 400*200mm3.材质 热镀锌4.含接地 | m | 2.5 | 257.52 | 643.80 | 0.00
43 | 030411002001 | 线槽 | 1.金属线槽2.规格100*503.材质 热镀锌4.含接地 | m | 856.06 | 72.49 | 62055.79 | 0.00
44 | 030411003002 | 桥架 | 1.名称 全封闭型槽式电缆桥架2.型号、规格 300*100mm3.材质 热镀锌4.含接地 | m | 3.55 | 166.37 | 590.61 | 0.00
45 | 030411003003 | 桥架 | 1.名称 热镀锌钢制封闭防火桥架(中间加隔板)2.型号、规格 100*50mm3.材质 热镀锌4.含接地 | m | 235.24 | 72.09 | 16958.45 | 0.00
46 | 030411003004 | 桥架 | 1.名称 热镀锌钢制封闭防火桥架(中间加隔板)2.型号、规格 150*50mm3.材质 热镀锌4.含接地 | m | 74.03 | 90.78 | 6720.44 | 0.00
47 | 030411003005 | 桥架 | 1.名称 热镀锌钢制封闭防火桥架(中间加隔板)2.型号、规格 200*100mm3.材质 热镀锌4.含接地 | m | 92.65 | 135.17 | 12523.50 | 0.00
48 | 030411003006 | 桥架 | 1.名称 热镀锌钢制封闭防火桥架(中间加隔板)2.型号、规格 400*100mm3.材质 热镀锌4.含接地 | m | 97.74 | 203.53 | 19893.02 | 0.00
49 | 030411003007 | 桥架 | 1.名称 热镀锌钢制封闭桥架2.型号、规格 100*50mm3.材质 热镀锌4.含接地 | m | 28.24 | 72.49 | 2047.12 | 0.00
50 | 030411003008 | 桥架 | 1.名称 热镀锌钢制封闭桥架2.型号、规格 200*100mm3.材质 热镀锌4.含接地 | m | 399.06 | 135.17 | 53940.94 | 0.00
51 | 030411003009 | 桥架 | 1.名称 热镀锌钢制封闭桥架2.型号、规格 300*100mm3.材质 热镀锌4.含接地 | m | 38.13 | 166.37 | 6343.69 | 0.00
52 | 030411003010 | 桥架 | 1.名称 热镀锌钢制封闭桥架2.型号、规格 400*100mm3.材质 热镀锌4.含接地 | m | 1.23 | 242.57 | 298.36 | 0.00
53 | 030413001001 | 铁构件 | 1.名称 桥架支吊架制安。2.除锈刷油 除锈后刷防锈漆两道，灰色调和漆两道 | kg | 2362.1 | 26.46 | 62501.17 | 0.00
本页小计 | [6 empty] | 265721.49 | 0.00
合 计 | [6 empty] | 806602.32 | 0.00
分部分项工程和单价措施项目清单与计价表
工程名称：地库水电安装工程 | [5 empty] | 第6页 共27页
序 号 | 项目编码 | 项目名称 | 项目特征描述 | 计量 单位 | 工程量 | 金额(元)
[6 empty] | 综合单价 | 合价 | 其中
暂估价
54 | 030411004001 | 配线 | 1.名称 管内穿线2.型号、规格 WDZ-BYJ-1.5mm2 3.其它 详见图纸设计及规范规定要求 | m | 112.31 | 2.84 | 318.96 | 0.00
55 | 030411004002 | 配线 | 1.名称 管内穿线2.型号、规格 WDZ-BYJ-2.5mm2 3.其它 详见图纸设计及规范规定要求 | m | 19585.04 | 3.46 | 67764.24 | 0.00
56 | 030411004003 | 配线 | 1.名称 管内穿线2.型号、规格 WDZ-BYJ-4mm2 3.其它 详见图纸设计及规范规定要求 | m | 41.9 | 4.35 | 182.27 | 0.00
57 | 030411004004 | 配线 | 1.名称 管内穿线2.型号、规格 WDZN-BYJ-1.5mm2 3.其它 详见图纸设计及规范规定要求 | m | 272.59 | 2.84 | 774.16 | 0.00
58 | 030411004005 | 配线 | 1.名称 管内穿线2.型号、规格 WDZN-BYJ-2.5mm2 3.其它 详见图纸设计及规范规定要求 | m | 6080.38 | 3.46 | 21038.11 | 0.00
59 | 030411004006 | 配线 | 1.名称 管内穿线2.型号、规格 WDZN-BYJ-4mm2 3.其它 详见图纸设计及规范规定要求 | m | 517.87 | 4.35 | 2252.73 | 0.00
60 | 030411004007 | 配线 | 1.名称 管内穿线2.型号、规格 WDZN-BYJ-16mm2 3.其它 详见图纸设计及规范规定要求 | m | 222.253 | 13.62 | 3027.09 | 0.00
61 | 030411004008 | 配线 | 1.名称 管内穿线2.型号、规格 RVS-2*1.0mm2 3.其它 详见图纸设计及规范规定要求 | m | 332.897 | 2.89 | 962.07 | 0.00
62 | 030408001003 | 电力电缆 | 1.名称 电力电缆2.型号、规格 WDZN-YJY-5*4mm23.敷设方式、部位 桥架、穿管敷设4.其它 详见图纸及规范规定说明 | m | 2023.85 | 19.91 | 40294.85 | 0.00
63 | 030408001004 | 电力电缆 | 1.名称 电力电缆2.型号、规格 WDZ-YJY-4*95+1*50mm23.敷设方式、部位 桥架、穿管敷设4.其它 详见图纸及规范规定说明 | m | 33.9 | 329.25 | 11161.58 | 0.00
64 | 030408001005 | 电力电缆 | 1.名称 电力电缆2.型号、规格 WDZ-YJY-5*10mm23.敷设方式、部位 桥架、穿管敷设4.其它 详见图纸及规范规定说明 | m | 623.5 | 49.21 | 30682.44 | 0.00
65 | 030408001006 | 电力电缆 | 1.名称 电力电缆2.型号、规格 WDZ-YJY-5*16mm23.敷设方式、部位 桥架、穿管敷设4.其它 详见图纸及规范规定说明 | m | 1012.14 | 70.66 | 71517.81 | 0.00
66 | 030408001007 | 电力电缆 | 1.名称 电力电缆2.型号、规格 WDZ-YJY-5*4mm23.敷设方式、部位 桥架、穿管敷设4.其它 详见图纸及规范规定说明 | m | 3650.54 | 19.91 | 72682.25 | 0.00
67 | 030408001008 | 电力电缆 | 1.名称 电力电缆2.型号、规格 WDZ-YJY-5*6mm23.敷设方式、部位 桥架、穿管敷设4.其它 详见图纸及规范规定说明 | m | 26.11 | 33.57 | 876.51 | 0.00
68 | 030408001009 | 电力电缆 | 1.名称 电力电缆2.型号、规格 WD-BTTYZ-3*25+2*16mm23.敷设方式、部位 桥架、穿管敷设4.其它 详见图纸及规范规定说明 | m | 725.37 | 136.09 | 98715.60 | 0.00
本页小计 | [6 empty] | 422250.67 | 0.00
合 计 | [6 empty] | 1228852.99 | 0.00
分部分项工程和单价措施项目清单与计价表
工程名称：地库水电安装工程 | [5 empty] | 第7页 共27页
序 号 | 项目编码 | 项目名称 | 项目特征描述 | 计量 单位 | 工程量 | 金额(元)
[6 empty] | 综合单价 | 合价 | 其中
暂估价
69 | 030408001010 | 电力电缆 | 1.名称 电力电缆2.型号、规格 WD-BTTYZ-5*4mm23.敷设方式、部位 桥架、穿管敷设4.其它 详见图纸及规范规定说明 | m | 2487.04 | 33.12 | 82370.76 | 0.00
70 | 030408001011 | 电力电缆 | 1.名称 电力电缆2.型号、规格 WD-BTTYZ-5*6mm23.敷设方式、部位 桥架、穿管敷设4.其它 详见图纸及规范规定说明 | m | 309.48 | 50.83 | 15730.87 | 0.00
71 | 030408006001 | 电力电缆头 | 1.名称 电力电缆头2.型号 WDZ-YJY-4*95+1*50mm2 | 个 | 4 | 226.54 | 906.16 | 0.00
72 | 030408006002 | 电力电缆头 | 1.名称 电力电缆头2.型号 WD-BTTYZ-3*25+2*16mm2 | 个 | 24 | 162.65 | 3903.60 | 0.00
73 | 030408006003 | 电力电缆头 | 1.名称 电力电缆头。2.型号 WDZ-YJY-5×16mm2 | 个 | 18 | 9.69 | 174.42 | 0.00
74 | 030408006004 | 电力电缆头 | 1.名称 电力电缆头2.型号 WDZ-YJY-5×10mm2 | 个 | 14 | 9.69 | 135.66 | 0.00
75 | 030408006005 | 电力电缆头 | 1.名称 电力电缆头。2.型号 WDZ-YJY-5×6mm2 | 个 | 2 | 9.43 | 18.86 | 0.00
76 | 030408006006 | 电力电缆头 | 1.名称 电力电缆头2.型号 WD-BTTYZ-5*6mm2 | 个 | 12 | 9.43 | 113.16 | 0.00
77 | 030411001001 | 配管 | 1.名称 电气配管。2.材质 MT3.规格 DN204.配置形式 砖、混凝土暗配 | m | 494.506 | 11.15 | 5513.74 | 0.00
78 | 030411001002 | 配管 | 1.名称 钢管2.材质、规格 RC203.配置形式 暗配4.其它 详见图纸设计及规范规定要求 | m | 210.51 | 23.30 | 4904.88 | 0.00
79 | 030411001003 | 配管 | 1.名称 钢管2.材质、规格 SC153.配置形式 暗配4.其它 详见图纸设计及规范规定要求 | m | 5764.45 | 17.98 | 103644.81 | 0.00
80 | 030411001004 | 配管 | 1.名称 钢管2.材质、规格 SC203.配置形式 暗配4.其它 详见图纸设计及规范规定要求 | m | 876.08 | 20.63 | 18073.53 | 0.00
81 | 030411001005 | 配管 | 1.名称 钢管2.材质、规格 SC253.配置形式 暗配4.其它 详见图纸设计及规范规定要求 | m | 1481.926 | 28.03 | 41538.39 | 0.00
82 | 030411001006 | 配管 | 1.名称 钢管2.材质、规格 SC323.配置形式 暗配4.其它 详见图纸设计及规范规定要求 | m | 12.43 | 33.77 | 419.76 | 0.00
83 | 030411001007 | 配管 | 1.名称 钢管2.材质、规格 SC403.配置形式 暗配4.其它 详见图纸设计及规范规定要求 | m | 30.04 | 46.24 | 1389.05 | 0.00
84 | 030411001008 | 配管 | 1.名称 钢管2.材质、规格 SC503.配置形式 暗配4.其它 详见图纸设计及规范规定要求 | m | 47.26 | 55.12 | 2604.97 | 0.00
85 | 030411001009 | 配管 | 1.名称 钢管2.材质、规格 SC1003.配置形式 暗配4.其它 详见图纸设计及规范规定要求 | m | 5.85 | 117.35 | 686.50 | 0.00
86 | 030411001010 | 配管 | 1.名称 金属软管2.规格 Φ25mm3.配置形式 明配4.其它 详见图纸设计及规范规定要求 | m | 50 | 28.86 | 1443.00 | 0.00
87 | 030411006001 | 接线盒 | 1.名称 接线盒2.材质 钢3.规格 86HS504.安装形式 暗装5.其它 详见图纸设计及规范规定要求 | 个 | 1048 | 7.82 | 8195.36 | 0.00
本页小计 | [6 empty] | 291767.48 | 0.00
合 计 | [6 empty] | 1520620.47 | 0.00
分部分项工程和单价措施项目清单与计价表
工程名称：地库水电安装工程 | [5 empty] | 第8页 共27页
序 号 | 项目编码 | 项目名称 | 项目特征描述 | 计量 单位 | 工程量 | 金额(元)
[6 empty] | 综合单价 | 合价 | 其中
暂估价
88 | 030411006002 | 接线盒 | 1.名称 开关盒2.材质 钢3.规格 86HS504.安装形式 暗装5.其它 详见图纸设计及规范规定要求 | 个 | 309 | 7.72 | 2385.48 | 0.00
89 | 030404035001 | 插座 | 1.名称 二三极暗插座2.规格 250V，10A，安全型3.安装方式 暗装底边距地0.3m | 个 | 123 | 23.82 | 2929.86 | 0.00
90 | 030404035002 | 插座 | 1.名称 二三极暗插座带安全门2.规格 250V，10A，安全型3.安装方式 暗装底边距地0.3m | 个 | 10 | 23.82 | 238.20 | 0.00
91 | 030404034001 | 照明开关 | 1.名称 单联单控开关。2.规格 L210/1W 3.安装方式 暗装底边距地1.3m | 个 | 3 | 18.08 | 54.24 | 0.00
92 | 030404034002 | 照明开关 | 1.名称 单联单控开关2.规格 250V 10A 3.安装方式 暗装底边距地1.3m | 个 | 32 | 18.08 | 578.56 | 0.00
93 | 030404034003 | 照明开关 | 1.名称 双联单控开关2.规格 250V 10A 3.安装方式 暗装底边距地1.3m | 个 | 105 | 20.30 | 2131.50 | 0.00
94 | 030412005001 | 荧光灯 | 1.名称 LED机房灯2.型号 规格 220V，18W 3.安装形式 吊装4.含盖板、金属软管安装5. 符合设计及相关规范 | 套 | 431 | 155.91 | 67197.21 | 0.00
95 | 030412005002 | 荧光灯 | 1.名称 LED机房灯2.型号 规格 T8型220V，18W 3.安装形式 壁装4. 符合设计及相关规范 | 套 | 39 | 155.91 | 6080.49 | 0.00
96 | 030412005003 | 荧光灯 | 1.名称LED双管灯2.型号 规格 T8型220V，2*18W 3.符合设计及相关规范 | 套 | 5 | 218.69 | 1093.45 | 0.00
97 | 030412001001 | LED吸顶灯(带微波感应) | 1.名称 LED吸顶灯(带微波感应)2.规格 220V，18W 3. 符合设计及相关规范 | 套 | 55 | 125.96 | 6927.80 | 0.00
98 | 030412001002 | LED吸顶灯 | 1.名称 声光控吸顶灯2.规格 220V 18W 3. 符合设计及相关规范 | 套 | 80 | 125.96 | 10076.80 | 0.00
99 | 030412001003 | 电井灯 | 1.名称 电井灯.2.符合设计及相关规范 | 套 | 9 | 93.04 | 837.36 | 0.00
100 | 030412001004 | 隔爆灯 | 1.名称 隔爆灯 2.220V DYB2-40W IP65型 3.符合设计及相关规范 | 套 | 3 | 346.80 | 1040.40 | 0.00
101 | 030412002001 | 广照型LED工厂灯 | 1.名称广照型LED工厂灯 2.220V 40W 3.符合设计及相关规范 | 套 | 7 | 230.16 | 1611.12 | 0.00
102 | 030412001005 | 人防吸顶灯 | 1.名称 人防吸顶灯2. 符合设计及相关规范 | 套 | 15 | 125.96 | 1889.40 | 0.00
103 | 030412004001 | 装饰灯 | 1.名称 人防出口指示灯2.型号 及规格 A型 DC36V HZ-BLJC-Ⅱ1LROE2W-E 3. 符合设计及相关规范 | 套 | 10 | 125.46 | 1254.60 | 0.00
104 | 030412004002 | 装饰灯 | 1.名称 疏散指示灯2.型号 及规格 A型 DC36V HZ-BLJC-Ⅱ2LRE2W-F1 3.安装形式 壁装，底边距地0.5m4. 符合设计及相关规范 | 套 | 94 | 125.46 | 11793.24 | 0.00
105 | 030412004003 | 装饰灯 | 1.名称 疏散出口指示灯2.型号 及规格 A型 DC36V HZ-BLJC-Ⅱ1LROE2W-E 3.安装形式 门上0.2m4. 符合设计及相关规范 | 套 | 43 | 125.46 | 5394.78 | 0.00
本页小计 | [6 empty] | 123514.49 | 0.00
合 计 | [6 empty] | 1644134.96 | 0.00
分部分项工程和单价措施项目清单与计价表
工程名称：地库水电安装工程 | [5 empty] | 第9页 共27页
序 号 | 项目编码 | 项目名称 | 项目特征描述 | 计量 单位 | 工程量 | 金额(元)
[6 empty] | 综合单价 | 合价 | 其中
暂估价
106 | 030412004004 | 装饰灯 | 1.名称 楼层标志指示灯2.型号 及规格 A型 DC36V HZ-BLJC-Ⅱ1OE2W-E 3. 符合设计及相关规范 | 套 | 13 | 125.46 | 1630.98 | 0.00
107 | 030412004005 | 装饰灯 | 1.名称 A型消防应急照明灯具2.型号 及规格 A型 DC36V HZ-ZFJC-E5W 3. 符合设计及相关规范 | 套 | 154 | 125.46 | 19320.84 | 0.00
108 | 030409003001 | 避雷引下线 | 1.名称 引下线2.安装形式 利用混凝土柱内钢筋通长相互连接3.详图纸要求 | m | 23.9 | 70.82 | 1692.60 | 0.00
109 | 030409002001 | 接地母线 | 1.名称 接地母线2.材质 基础钢筋 | m | 4445.63 | 9.14 | 40633.06 | 0.00
110 | 030409002002 | 接地母线 | 1.名称 接地母线2.材质 40×4 镀锌扁钢. | m | 82.25 | 29.15 | 2397.59 | 0.00
111 | 030409002003 | 接地母线 | 1.名称:接地母线。2.材质:镀锌扁钢3.规格:-25*4 | m | 78.72 | 26.79 | 2108.91 | 0.00
112 | 030409002004 | 接地母线 | 1.名称:接地母线2.材质:镀锌扁钢3.规格:-65*5 | m | 12.49 | 33.95 | 424.04 | 0.00
113 | 030409008001 | 等电位端子箱、测试板 | 1.名称: MEB总等电位 | 块 | 2 | 384.59 | 769.18 | 0.00
114 | 030409008002 | 等电位端子箱、测试板 | 1.名称 LEB局部等电位2. 接地线与局部等电位箱连接。 | 块 | 44 | 40.19 | 1768.36 | 0.00
115 | 030409008006 | 接地端子板 | 1.接地端子板 2.满足设计和规范要求. | 个 | 3 | 130.99 | 392.97 | 0.00
116 | 031002003001 | 套管制作安装 | 1.名称、类型 防护密闭穿墙管(编号F) 参考大样图DD2-F2.材质 钢管3.规格 DN20*1 4.其它 按图纸设计及规范规定要求5.套管封堵为防火封堵 | 个 | 9 | 62.81 | 565.29 | 0.00
117 | 031002003002 | 套管制作安装 | 1.名称、类型 防护密闭穿墙管(编号F1) 参考大样图DD2-C2.材质 钢管3.规格 DN20*1 4.其它 按图纸设计及规范规定要求5.套管封堵为防火封堵 | 个 | 1 | 62.81 | 62.81 | 0.00
118 | 031002003003 | 套管制作安装 | 1.名称、类型 防护密闭穿墙管(编号M) 参考大样图DD2-D2.材质 钢管3.规格 DN20*1 4.其它 按图纸设计及规范规定要求5.套管封堵为防火封堵 | 个 | 37 | 62.81 | 2323.97 | 0.00
119 | 031002003004 | 套管制作安装 | 1.名称、类型 防护密闭穿墙管2.材质 钢管3.规格 DN25*1 4.其它 按图纸设计及规范规定要求5.套管封堵为防火封堵 | 个 | 4 | 63.89 | 255.56 | 0.00
120 | 031002003005 | 套管制作安装 | 1.名称、类型 防护密闭穿墙管2.材质 钢管3.规格 RC20*4 4.其它 按图纸设计及规范规定要求5.套管封堵为防火封堵 | 个 | 24 | 251.16 | 6027.84 | 0.00
121 | 031002003006 | 套管制作安装 | 1.名称、类型 f防护密闭套管制作安装2.材质 钢管3.规格 RC50*4 4.其它 按图纸设计及规范规定要求5.套管封堵为防火封堵 | 个 | 1 | 272.62 | 272.62 | 0.00
122 | 031002003007 | 套管制作安装 | 1.名称、类型 密闭套管制作安装2.材质 钢管3.规格DN100*2+DN50*4 4.其它 按图纸设计及规范规定要求5.套管封堵为防火封堵 | 个 | 2 | 454.98 | 909.96 | 0.00
本页小计 | [6 empty] | 81556.58 | 0.00
合 计 | [6 empty] | 1725691.54 | 0.00
分部分项工程和单价措施项目清单与计价表
工程名称：地库水电安装工程 | [5 empty] | 第10页 共27页
序 号 | 项目编码 | 项目名称 | 项目特征描述 | 计量 单位 | 工程量 | 金额(元)
[6 empty] | 综合单价 | 合价 | 其中
暂估价
123 | 031002003008 | 套管制作安装 | 1.名称、类型 密闭套管制作安装2.材质 钢管3.规格DN32*4+DN25*6 4.其它 按图纸设计及规范规定要求5.套管封堵为防火封堵 | 个 | 1 | 643.29 | 643.29 | 0.00
124 | 031002003009 | 套管制作安装 | 1.名称、类型 密闭套管制作安装2.材质 钢管3.规格DN50*4+DN25*10 4.其它 按图纸设计及规范规定要求5.套管封堵为防火封堵 | 个 | 1 | 909.99 | 909.99 | 0.00
125 | 031002003010 | 套管制作安装 | 1.名称、类型 密闭套管制作安装2.材质 钢管3.规格DN50*4+DN25*12 4.其它 按图纸设计及规范规定要求5.套管封堵为防火封堵 | 个 | 1 | 1037.54 | 1037.54 | 0.00
126 | 031002003011 | 套管制作安装 | 1.名称、类型 密闭套管制作安装2.材质 钢管3.规格DN100*6 4.其它 按图纸设计及规范规定要求5.套管封堵为防火封堵 | 个 | 1 | 547.66 | 547.66 | 0.00
127 | 031002003012 | 套管制作安装 | 1.名称、类型 密闭套管制作安装2.材质 钢管3.规格DN100*8 4.其它 按图纸设计及规范规定要求5.套管封堵为防火封堵 | 个 | 1 | 730.24 | 730.24 | 0.00
128 | 031002003013 | 套管制作安装 | 1.名称、类型 密闭套管制作安装2.材质 钢管3.规格DN50*6+DN25*2 4.其它 按图纸设计及规范规定要求5.套管封堵为防火封堵 | 个 | 2 | 535.89 | 1071.78 | 0.00
129 | 031002003014 | 套管制作安装 | 1.名称、类型 密闭套管制作安装2.材质 钢管3.规格DN50*8+DN25*2 4.其它 按图纸设计及规范规定要求5.套管封堵为防火封堵 | 个 | 1 | 672.01 | 672.01 | 0.00
|  | 弱电工程 |  |  | 1 | 45643.83 | 45643.83 | 0.00
130 | 030411003018 | 桥架 | 1.名称 弱电桥架2.型号 规格 300×100 3.类型 采用热镀锌4.含接地 | m | 5 | 166.37 | 831.85 | 0.00
131 | 030411003020 | 桥架 | 1.名称 弱电桥架。2.型号 规格 500×100 3.类型 采用热镀锌4.含接地 | m | 150 | 259.05 | 38857.50 | 0.00
132 | 030411003019 | 桥架 | 1.名称 弱电桥架。2.型号 规格 100×50 3.类型 采用热镀锌4.含接地 | m | 5 | 90.16 | 450.80 | 0.00
133 | 030413001003 | 铁构件 | 1.名称 桥架支吊架制安。2.除锈刷油 除锈后刷防锈漆两道，灰色调和漆两道 | kg | 208 | 26.46 | 5503.68 | 0.00
|  | C 给水工程 |  |  | 1 | 92556.89 | 92556.89 | 0.00
134 | 031001007019 | 内衬塑钢管 | 1.材质：内衬塑钢管2.规格：DN503.连接形式：丝扣连接 4.压力试验及吹、洗设计要求 压力试验、消毒水冲洗5.含管件 | m | 341.45 | 109.57 | 37412.68 | 0.00
135 | 031001007020 | 内衬塑钢管 | 1.材质：内衬塑钢管2.规格：DN403.连接形式：丝扣连接 4.压力试验及吹、洗设计要求 压力试验、消毒水冲洗5.含管件 | m | 62.54 | 94.16 | 5888.77 | 0.00
本页小计 | [6 empty] | 94557.79 | 0.00
合 计 | [6 empty] | 1820249.33 | 0.00
分部分项工程和单价措施项目清单与计价表
工程名称：地库水电安装工程 | [5 empty] | 第11页 共27页
序 号 | 项目编码 | 项目名称 | 项目特征描述 | 计量 单位 | 工程量 | 金额(元)
[6 empty] | 综合单价 | 合价 | 其中
暂估价
136 | 031001007021 | 内衬塑钢管 | 1.材质：内衬塑钢管2.规格：DN323.连接形式：丝扣连接 4.压力试验及吹、洗设计要求 压力试验、消毒水冲洗5.含管件 | m | 8.44 | 79.00 | 666.76 | 0.00
137 | 031001007022 | 内衬塑钢管 | 1.材质：内衬塑钢管2.规格：DN253.连接形式：丝扣连接 4.压力试验及吹、洗设计要求 压力试验、消毒水冲洗5.含管件 | m | 304.35 | 71.73 | 21831.03 | 0.00
138 | 031001007023 | 内衬塑钢管 | 1.材质：内衬塑钢管2.规格：DN153.连接形式：丝扣连接 4.压力试验及吹、洗设计要求 压力试验、消毒水冲洗5.含管件 | m | 15.07 | 54.13 | 815.74 | 0.00
139 | 031002001012 | 管道支架 | 1.名称:管道支架 2.:制作安装 3.:满足图纸及设计规范要求 | kg | 584 | 18.57 | 10844.88 | 0.00
140 | 031201003012 | 管道及附件支吊架刷漆 | 1.手工除轻锈 2.刷环保防锈漆二道,再刷色漆二道 | kg | 584 | 2.82 | 1646.88 | 0.00
141 | 031002003054 | 防护密闭套管制安 | 1.名称、类型 防护密闭套管 2.规格 DN70 3.密闭胁、（防护）盖板等具体做法见图纸 4.套管封堵为防火封堵 5.符合设计及规范要求 | 个 | 5 | 338.71 | 1693.55 | 0.00
142 | 031002003055 | 防护密闭套管制安 | 1.名称、类型 防护密闭套管 2.规格 DN40 3.密闭胁、（防护）盖板等具体做法见图纸 4.套管封堵为防火封堵 5.符合设计及规范要求 | 个 | 9 | 338.71 | 3048.39 | 0.00
143 | 031003003049 | 防护闸阀DN50 | 1.名称：防护闸阀 2.规格型号：DN50 3.连接方式：法兰连接 4.符合设计及规范要求 | 个 | 1 | 315.25 | 315.25 | 0.00
144 | 031003003050 | 防护闸阀DN32 | 1.名称：防护闸阀 2.规格型号：DN32 3.连接方式：螺纹连接 4.符合设计及规范要求 | 个 | 1 | 113.76 | 113.76 | 0.00
145 | 031003003051 | 防护闸阀DN25 | 1.名称：防护闸阀 2.规格型号：DN25 3.连接方式：螺纹连接 4.符合设计及规范要求 | 个 | 1 | 81.83 | 81.83 | 0.00
146 | 031003003052 | 止回阀DN65 | 1.名称：止回阀 2.规格型号：DN65 3.连接方式：法兰连接 4.符合设计及规范要求 | 个 | 1 | 388.75 | 388.75 | 0.00
147 | 031003003054 | 闸阀DN50 | 1.名称：闸阀 2.规格型号：DN50 3.连接方式：法兰连接 4.符合设计及规范要求 | 个 | 9 | 315.59 | 2840.31 | 0.00
148 | 031003003056 | 截止阀DN40 | 1.名称：截止阀 2.规格型号：DN40 3符合设计及规范要求 | 个 | 4 | 111.14 | 444.56 | 0.00
本页小计 | [6 empty] | 44731.69 | 0.00
合 计 | [6 empty] | 1864981.02 | 0.00
分部分项工程和单价措施项目清单与计价表
工程名称：地库水电安装工程 | [5 empty] | 第12页 共27页
序 号 | 项目编码 | 项目名称 | 项目特征描述 | 计量 单位 | 工程量 | 金额(元)
[6 empty] | 综合单价 | 合价 | 其中
暂估价
149 | 031003003057 | 截止阀DN25 | 1.名称：截止阀 2.规格型号：DN25 3符合设计及规范要求 | 个 | 9 | 58.89 | 530.01 | 0.00
150 | 031003001003 | 液位浮球阀DN20 | 1.名称：遥控浮球阀 2.规格型号：DN20 3.连接方式：法兰连接 4.符合设计及规范要求 | 个 | 8 | 64.07 | 512.56 | 0.00
151 | 031003008001 | Y型过滤器 | Y型过滤器DN50 | 组 | 8 | 221.11 | 1768.88 | 0.00
152 | 031003003055 | 真空破坏器DN25 | 1.名称：真空破坏器 2.规格型号：DN25 3.连接方式：螺纹连接 4.符合设计及规范要求 | 个 | 9 | 93.36 | 840.24 | 0.00
153 | 031004008001 | 皮带水龙头 | 1.名称：皮带水龙头 2.符合设计及规范要求 | 组 | 14 | 62.29 | 872.06 | 0.00
|  | 压力排水 |  |  | 1 | 302767.51 | 302767.51 | 0.00
154 | 030109011019 | 潜水泵 | 1.名称 潜污泵2.型号JYWQ65-25-13-1400-2.2 流量Q=25m3/h，扬程H=13m，功率N=2.2KW3. 含电源线、控制线、控制箱及其安装，电机检查接线、水位电气信号装置4.详见图纸设计及规范规定要求 | 台 | 30 | 2312.16 | 69364.80 | 0.00
155 | 030109011020 | 潜水泵 | 1.名称 潜污泵2.型号JYWQ65-21.3-13-1400-2.2 流量Q=21.3m3/h，扬程H=13m，功率N=2.2KW3. 含电源线、控制线、控制箱及其安装，电机检查接线、水位电气信号装置4.详见图纸设计及规范规定要求 | 台 | 8 | 2312.16 | 18497.28 | 0.00
156 | 030109011021 | 潜水泵 | 1.名称 潜污泵2.型号JYWQ50-10-11-1200-1.1 流量Q=30m3/h，扬程H=15m，功率N=3KW3. 含电源线、控制线、控制箱及其安装，电机检查接线、水位电气信号装置4.详见图纸设计及规范规定要求 | 台 | 12 | 3512.16 | 42145.92 | 0.00
157 | 031003003028 | 焊接法兰阀门 | 1.类型 闸阀2.材质 碳钢3.规格、压力等级 DN1004.其它 详见图纸设计要求 | 个 | 3 | 1254.55 | 3763.65 | 0.00
158 | 031003003029 | 焊接法兰阀门 | 1.类型 闸阀2.材质 碳钢3.规格、压力等级 DN804.其它 详见图纸设计要求 | 个 | 11 | 920.19 | 10122.09 | 0.00
159 | 031003003030 | 焊接法兰阀门 | 1.类型 闸阀2.材质 碳钢3.规格、压力等级 DN654.其它 详见图纸设计要求 | 个 | 38 | 490.90 | 18654.20 | 0.00
160 | 031003003031 | 焊接法兰阀门 | 1.类型 止回阀2.材质 碳钢3.规格、压力等级 DN654.其它 详见图纸设计要求 | 个 | 38 | 483.15 | 18359.70 | 0.00
161 | 031003010013 | 软接头（软管） | 1.材质 橡胶接头2.规格 DN653.连接形式 法兰连接4.其它 详见图纸设计及规范规定要求 | 个 | 38 | 219.13 | 8326.94 | 0.00
162 | 031003003032 | 焊接法兰阀门 | 1.类型 闸阀2.材质 碳钢3.规格、压力等级 DN504.其它 详见图纸设计要求 | 个 | 18 | 315.59 | 5680.62 | 0.00
163 | 031003003033 | 焊接法兰阀门 | 1.类型 止回阀2.材质 碳钢3.规格、压力等级 DN504.其它 详见图纸设计要求 | 个 | 12 | 352.05 | 4224.60 | 0.00
164 | 031003010014 | 软接头（软管） | 1.材质 橡胶接头2.规格 DN503.连接形式 法兰连接4.其它 详见图纸设计及规范规定要求 | 个 | 12 | 181.90 | 2182.80 | 0.00
本页小计 | [6 empty] | 205846.35 | 0.00
合 计 | [6 empty] | 2070827.37 | 0.00
分部分项工程和单价措施项目清单与计价表
工程名称：地库水电安装工程 | [5 empty] | 第13页 共27页
序 号 | 项目编码 | 项目名称 | 项目特征描述 | 计量 单位 | 工程量 | 金额(元)
[6 empty] | 综合单价 | 合价 | 其中
暂估价
165 | 031004014001 | 给、排水附（配）件 | 1.材质 地漏。2.型号、规格 DN50 | 个 | 24 | 36.50 | 876.00 | 0.00
166 | 031004014002 | 给、排水附（配）件 | 1.材质 防爆地漏2.型号、规格 DN80 | 个 | 36 | 72.08 | 2594.88 | 0.00
167 | 031004014003 | 给、排水附（配）件 | 1.材质 侧排式地漏2.型号、规格 DN150 | 个 | 4 | 112.98 | 451.92 | 0.00
168 | 031003013006 | 压力表 | 压力表 | 个 | 50 | 121.05 | 6052.50 | 0.00
169 | 031001001021 | 镀锌钢管 | 1.安装部位 室内2.介质 排水3.规格、压力等级 DN504.连接形式丝扣连接5.增加防腐处理6.其它 详见图纸设计要求 | m | 155.71 | 86.18 | 13419.09 | 0.00
170 | 031001001022 | 镀锌钢管 | 1.安装部位 室内2.介质 排水3.规格、压力等级 DN654.连接形式法兰连接5.增加防腐处理6.其它 详见图纸设计要求 | m | 115.58 | 101.09 | 11683.98 | 0.00
171 | 031001001023 | 镀锌钢管 | 1.安装部位 室内2.介质 排水3.规格、压力等级 DN804.连接形式 法兰连接5.增加防腐处理6.其它 详见图纸设计要求 | m | 227.39 | 112.02 | 25472.23 | 0.00
172 | 031001001024 | 镀锌钢管 | 1.安装部位 室内2.介质 排水3.规格、压力等级 DN1004.连接形式 法兰连接5.增加防腐处理6.其它 详见图纸设计要求 | m | 37.25 | 136.28 | 5076.43 | 0.00
173 | 031001001025 | 镀锌钢管 | 1.安装部位 室内2.介质 排水3.规格、压力等级 DN1504.连接形式 法兰连接5.增加防腐处理6.其它 详见图纸设计要求 | m | 8.1 | 199.63 | 1617.00 | 0.00
174 | 031001001026 | 镀锌钢管 | 1.安装部位 室内2.介质 排水3.规格、压力等级 DN1504.连接形式 法兰连接5.管口带不锈钢铁丝网6.增加防腐处理7.其它 详见图纸设计要求 | m | 3.22 | 199.63 | 642.81 | 0.00
175 | 031001005001 | 机制排水铸铁管 | 1.安装部位 室内2.介质 排水3.规格、压力等级 DN804.其它 详见图纸设计要求 | m | 193.7 | 89.37 | 17310.97 | 0.00
176 | 031002001007 | 管道支架 | 1.名称 管道支架制作安装2.材质 型钢3.其它 按设计及规范要求 | kg | 459.12 | 18.57 | 8525.86 | 0.00
177 | 031201003007 | 金属结构刷油 | 1.除锈级别 轻锈2.油漆品种 防锈漆两道，调和漆两道3.涂刷遍数、漆膜厚度 按设计及规范要求4.其它 按设计及规范要求 | kg | 459.12 | 2.75 | 1262.58 | 0.00
178 | 031002003043 | 套管 | 1.名称、类型 刚性防水套管制作安装2.材质 焊接钢管3.规格 DN804. 按设计及规范要求5.套管封堵为防火封堵 | 个 | 16 | 75.75 | 1212.00 | 0.00
179 | 031002003044 | 套管 | 1.名称、类型 刚性防水套管制作安装2.材质 焊接钢管3.规格 DN1504. 按设计及规范要求5.套管封堵为防火封堵 | 个 | 1 | 118.05 | 118.05 | 0.00
180 | 031002003045 | 套管 | 1.名称、类型 刚性防水套管制作安装2.材质 焊接钢管3.规格 DN2004. 按设计及规范要求5.套管封堵为防火封堵 | 个 | 1 | 150.87 | 150.87 | 0.00
本页小计 | [6 empty] | 96467.17 | 0.00
合 计 | [6 empty] | 2167294.54 | 0.00
分部分项工程和单价措施项目清单与计价表
工程名称：地库水电安装工程 | [5 empty] | 第14页 共27页
序 号 | 项目编码 | 项目名称 | 项目特征描述 | 计量 单位 | 工程量 | 金额(元)
[6 empty] | 综合单价 | 合价 | 其中
暂估价
181 | 031002003046 | 套管 | 1.名称、类型 防护密闭套管制作安装2.材质 焊接钢管3.规格 DN1004. 按设计及规范要求5.套管封堵为防火封堵 | 个 | 49 | 91.28 | 4472.72 | 0.00
182 | 031002003047 | 套管 | 1.名称、类型 防护密闭套管制作安装2.材质 焊接钢管3.规格 DN1504. 按设计及规范要求5.套管封堵为防火封堵 | 个 | 3 | 118.05 | 354.15 | 0.00
183 | 031002003048 | 套管 | 1.名称、类型 防护密闭套管制作安装2.材质 焊接钢管3.规格 DN2004. 按设计及规范要求5.套管封堵为防火封堵 | 个 | 1 | 150.87 | 150.87 | 0.00
|  | 供油 |  |  | 1 | 25172.88 | 25172.88 | 0.00
184 | 031006015003 | 油箱 | 1.名称：装配式搪瓷钢板油箱 2.规格:4.4m3 3.其它（含进出油管、通气帽、扶梯、人孔带锁、油位显示装置、排污管、油位控制器（玻璃管式自动控制）、进出油过滤器、配套阀门、钢支座、减震装置等） 4.抗力驻油箱内面为白色搪瓷，外面涂高级防腐涂料 5.符合设计及规范要求 | 台 | 1 | 10962.99 | 10962.99 | 0.00
185 | 031006015004 | 油箱 | 1.名称：装配式搪瓷钢板油箱 2.规格:3.3m3 3.其它（含进出油管、通气帽、扶梯、人孔带锁、油位显示装置、排污管、油位控制器（玻璃管式自动控制）、进出油过滤器、配套阀门、钢支座、减震装置等） 4.抗力驻油箱内面为白色搪瓷，外面涂高级防腐涂料 5.符合设计及规范要求 | 台 | 1 | 9662.99 | 9662.99 | 0.00
186 | 031001002001 | 钢管 | 1.无缝钢管 2.规格:DN25 3.压力试验及吹、洗按设计要求 | m | 16.73 | 21.09 | 352.84 | 0.00
187 | 031001002002 | 钢管 | 1.无缝钢管 2.规格:DN40 3.压力试验及吹、洗按设计要求 | m | 11.3 | 30.00 | 339.00 | 0.00
188 | 031003001004 | 阀门 | 1.闸阀（油用阀门） 2.DN25 | 个 | 1 | 151.74 | 151.74 | 0.00
189 | 031003001005 | 阀门 | 1.闸阀（油用阀门） 2.DN40 | 个 | 4 | 300.83 | 1203.32 | 0.00
190 | 040205001001 | 防爆波油管接头井 | 1.防爆波油管接头井 2.抗力等级:核6级常6级 3.含快速接头盖、井内阀门、套管 4.详见图集07FS02第61、62页 | 座 | 1 | 2500.00 | 2500.00 | 0.00
|  | A.1 非人防地库 |  |  | 1 | 3524845.34 | 3524845.34 | 0.00
|  | 电气设备安装工程 |  |  | 1 | 2288856.18 | 2288856.18 | 0.00
本页小计 | [6 empty] | 30150.62 | 0.00
合 计 | [6 empty] | 2197445.16 | 0.00
分部分项工程和单价措施项目清单与计价表
工程名称：地库水电安装工程 | [5 empty] | 第15页 共27页
序 号 | 项目编码 | 项目名称 | 项目特征描述 | 计量 单位 | 工程量 | 金额(元)
[6 empty] | 综合单价 | 合价 | 其中
暂估价
191 | 030404017038 | 配电箱 | 1.名称 配电柜01AL-1 2.安装方式 明装，底边距地1.5m 3.含接地、防火封堵 4.含端子接线 5. 其它详见图纸设计及规范规定要求 | 台 | 1 | 4063.87 | 4063.87 | 0.00
192 | 030404017039 | 配电箱 | 1.名称 配电柜01AL1_1 2.安装方式 明装，底边距地1.5m 3.含端子接线 4.含接地、防火封堵 5. 其它详见图纸设计及规范规定要求 | 台 | 1 | 2334.61 | 2334.61 | 0.00
193 | 030404017040 | 配电箱 | 1.名称 配电柜01AL1_2（4） 2.安装方式 明装，底边距地1.5m 3.含端子接线 4.含接地、防火封堵 5. 其它详见图纸设计及规范规定要求 | 台 | 2 | 2334.61 | 4669.22 | 0.00
194 | 030404017041 | 配电箱 | 1.名称 配电柜01AL1_3 2.安装方式 明装，底边距地1.5m 3.含端子接线 4.含接地、防火封堵 5. 其它详见图纸设计及规范规定要求 | 台 | 1 | 2334.61 | 2334.61 | 0.00
195 | 030404017042 | 配电箱 | 1.名称 配电柜01AL1_a(b.c.d) 2.安装方式 明装，底边距地1.5m 3.含端子接线 4.含接地、防火封堵 5. 其它详见图纸设计及规范规定要求 | 台 | 4 | 2834.61 | 11338.44 | 0.00
196 | 030404017043 | 配电箱 | 1.名称 配电柜01AL1_e 2.安装方式 明装，底边距地1.5m 3.含端子接线 4.含接地、防火封堵 5. 其它详见图纸设计及规范规定要求 | 台 | 1 | 2434.61 | 2434.61 | 0.00
197 | 030404017044 | 配电箱 | 1.名称 配电柜01AL-2 2.安装方式 明装，底边距地1.5m 3.含接地、防火封堵 4.含端子接线 5. 其它详见图纸设计及规范规定要求 | 台 | 1 | 6334.61 | 6334.61 | 0.00
198 | 030404017045 | 配电箱 | 1.名称 配电柜01AL2_e 2.安装方式 明装，底边距地1.5m 3.含端子接线 4.含接地、防火封堵 5. 其它详见图纸设计及规范规定要求 | 台 | 1 | 2634.61 | 2634.61 | 0.00
199 | 030404017046 | 配电箱 | 1.名称 配电柜01ALE-1(2) 2.安装方式 明装，底边距地1.5m 3.含接地、防火封堵 4.含端子接线 5. 其它详见图纸设计及规范规定要求 | 台 | 2 | 3134.61 | 6269.22 | 0.00
200 | 030404017047 | 配电箱 | 1.名称 配电柜01ALE1_1(2,3,4) 2.安装方式 明装，底边距地1.5m 3.含端子接线 4.含接地、防火封堵 5. 其它详见图纸设计及规范规定要求 | 台 | 4 | 8034.61 | 32138.44 | 0.00
本页小计 | [6 empty] | 74552.24 | 0.00
合 计 | [6 empty] | 2271997.40 | 0.00
分部分项工程和单价措施项目清单与计价表
工程名称：地库水电安装工程 | [5 empty] | 第16页 共27页
序 号 | 项目编码 | 项目名称 | 项目特征描述 | 计量 单位 | 工程量 | 金额(元)
[6 empty] | 综合单价 | 合价 | 其中
暂估价
201 | 030404017048 | 配电箱 | 1.名称 应急照明集中电源箱（A型）01ALEE1_1~5 2.安装方式 明装，底边距地1.5m 3.含接地、防火封堵 4.含端子接线 5. 其它详见图纸设计及规范规定要求 | 台 | 5 | 6767.05 | 33835.25 | 0.00
202 | 030404017049 | 配电箱 | 1.名称 配电柜01AP1_2 2.安装方式 明装，底边距地1.5m 3.含接地、防火封堵 4.含端子接线 5. 其它详见图纸设计及规范规定要求 | 台 | 1 | 2334.61 | 2334.61 | 0.00
203 | 030404017050 | 配电箱 | 1.名称 配电柜01AP1_4 2.安装方式 明装，底边距地1.5m 3.含接地、防火封堵 4.含端子接线 5. 其它详见图纸设计及规范规定要求 | 台 | 1 | 2334.61 | 2334.61 | 0.00
204 | 030404017051 | 配电箱 | 1.名称 配电柜01APE-1(2) 2.安装方式 明装，底边距地1.5m 3.含接地、防火封堵 4.含端子接线 5. 其它详见图纸设计及规范规定要求 | 台 | 2 | 3134.61 | 6269.22 | 0.00
205 | 030404017052 | 配电箱 | 1.名称 配电柜01APE1_1 2.安装方式 明装，底边距地1.5m 3.含接地、防火封堵 4.含端子接线 5. 其它详见图纸设计及规范规定要求 | 台 | 1 | 8034.61 | 8034.61 | 0.00
206 | 030404017053 | 配电箱 | 1.名称 配电柜01APE1_2 2.安装方式 明装，底边距地1.5m 3.含端子接线 4.含接地、防火封堵 5. 其它详见图纸设计及规范规定要求 | 台 | 1 | 8334.61 | 8334.61 | 0.00
207 | 030404017054 | 配电箱 | 1.名称 配电柜01APE1_3 2.安装方式 明装，底边距地1.5m 3.含接地、防火封堵 4.含端子接线 5. 其它详见图纸设计及规范规定要求 | 台 | 1 | 6734.61 | 6734.61 | 0.00
208 | 030404017055 | 配电箱 | 1.名称 配电柜01APE1_4 2.安装方式 明装，底边距地1.5m 3.含接地、防火封堵 4.含端子接线 5. 其它详见图纸设计及规范规定要求 | 台 | 1 | 5934.61 | 5934.61 | 0.00
209 | 030404017056 | 配电箱 | 1.名称 配电柜01APE1_5（IP65,3连柜） 2.安装方式 落地，含基础槽钢制作安装 3.含接地、防火封堵 4.含端子接线 5. 其它详见图纸设计及规范规定要求 | 台 | 1 | 18746.75 | 18746.75 | 0.00
210 | 030404017057 | 配电箱 | 1.名称 配电柜01APE1_a 2.安装方式 明装，底边距地1.5m 3.含端子接线 4.含接地、防火封堵 5. 其它详见图纸设计及规范规定要求 | 台 | 1 | 6834.61 | 6834.61 | 0.00
本页小计 | [6 empty] | 99393.49 | 0.00
合 计 | [6 empty] | 2371390.89 | 0.00
分部分项工程和单价措施项目清单与计价表
工程名称：地库水电安装工程 | [5 empty] | 第17页 共27页
序 号 | 项目编码 | 项目名称 | 项目特征描述 | 计量 单位 | 工程量 | 金额(元)
[6 empty] | 综合单价 | 合价 | 其中
暂估价
211 | 030404017058 | 配电箱 | 1.名称 配电柜01APE1_b/01APE2_a 2.安装方式 明装，底边距地1.5m 3.含端子接线 4.含接地、防火封堵 5. 其它详见图纸设计及规范规定要求 | 台 | 2 | 6834.61 | 13669.22 | 0.00
212 | 030404017059 | 配电箱 | 1.名称 配电柜01APE1_d/01APE2_3 2.安装方式 明装，底边距地1.5m 3.含端子接线 4.含接地、防火封堵 5. 其它详见图纸设计及规范规定要求 | 台 | 2 | 7834.61 | 15669.22 | 0.00
213 | 030404017060 | 配电箱 | 1.名称 配电柜01APE1_b/01APE2_a 2.安装方式 明装，底边距地1.5m 3.含端子接线 4.含接地、防火封堵 5. 其它详见图纸设计及规范规定要求 | 台 | 2 | 6834.61 | 13669.22 | 0.00
214 | 030404017061 | 配电箱 | 1.名称 配电柜01APE1_e 2.安装方式 明装，底边距地1.5m 3.含端子接线 4.含接地、防火封堵 5. 其它详见图纸设计及规范规定要求 | 台 | 1 | 6834.61 | 6834.61 | 0.00
215 | 030404017062 | 配电箱 | 1.名称 配电柜01APE2_1 2.安装方式 明装，底边距地1.5m 3.含端子接线 4.含接地、防火封堵 5. 其它详见图纸设计及规范规定要求 | 台 | 1 | 9334.61 | 9334.61 | 0.00
216 | 030404017063 | 配电箱 | 1.名称 配电柜01APE2_4 2.安装方式 明装，底边距地1.5m 3.含端子接线 4.含接地、防火封堵 5. 其它详见图纸设计及规范规定要求 | 台 | 1 | 8334.61 | 8334.61 | 0.00
217 | 030404017064 | 配电箱 | 1.名称 配电柜01APE2_5 2.安装方式 明装，底边距地1.5m 3.含端子接线 4.含接地、防火封堵 5. 其它详见图纸设计及规范规定要求 | 台 | 1 | 6834.61 | 6834.61 | 0.00
218 | 030404017065 | 配电箱 | 1.名称 配电柜01APE-3(4) 2.安装方式 明装，底边距地1.5m 3.含接地、防火封堵 4.含端子接线 5. 其它详见图纸设计及规范规定要求 | 台 | 2 | 3534.61 | 7069.22 | 0.00
219 | 030404017066 | 配电箱 | 1.名称 配电柜01APE3_1 2.安装方式 明装，底边距地1.5m 3.含接地、防火封堵 4.含端子接线 5. 其它详见图纸设计及规范规定要求 | 台 | 1 | 6834.61 | 6834.61 | 0.00
220 | 030404017067 | 配电箱 | 1.名称 配电柜01APE3_5 2.安装方式 明装，底边距地1.5m 3.含端子接线 4.含接地、防火封堵 5. 其它详见图纸设计及规范规定要求 | 台 | 1 | 6834.61 | 6834.61 | 0.00
221 | 030404017068 | 配电箱 | 1.名称 配电柜01APE4_5 2.安装方式 明装，底边距地1.5m 3.含端子接线 4.含接地、防火封堵 5. 其它详见图纸设计及规范规定要求 | 台 | 1 | 6834.61 | 6834.61 | 0.00
本页小计 | [6 empty] | 101919.15 | 0.00
合 计 | [6 empty] | 2473310.04 | 0.00
分部分项工程和单价措施项目清单与计价表
工程名称：地库水电安装工程 | [5 empty] | 第18页 共27页
序 号 | 项目编码 | 项目名称 | 项目特征描述 | 计量 单位 | 工程量 | 金额(元)
[6 empty] | 综合单价 | 合价 | 其中
暂估价
222 | 030404017069 | 配电箱 | 1.名称 配电柜01APE-5(6) 2.安装方式 明装，底边距地1.5m 3.含接地、防火封堵 4.含端子接线 5. 其它详见图纸设计及规范规定要求 | 台 | 2 | 2934.61 | 5869.22 | 0.00
223 | 030404017070 | 配电箱 | 1.名称 配电柜01APE-7(8) 2.安装方式 明装，底边距地1.5m 3.含接地、防火封堵 4.含端子接线 5. 其它详见图纸设计及规范规定要求 | 台 | 2 | 2734.61 | 5469.22 | 0.00
224 | 030404017071 | 配电箱 | 1.名称 配电柜APRD 2.安装方式 明装，底边距地1.5m 3.含端子接线 4.含接地、防火封堵 5. 其它详见图纸设计及规范规定要求 | 台 | 2 | 1734.61 | 3469.22 | 0.00
225 | 030404017072 | 配电箱 | 1.名称 配电柜APYH 2.安装方式 明装，底边距地1.5m 3.含端子接线 4.含接地、防火封堵 5. 其它详见图纸设计及规范规定要求 | 台 | 1 | 454.61 | 454.61 | 0.00
226 | 030411003011 | 桥架 | 1.名称 全封闭型槽式电缆桥架2.型号、规格 300*100mm3.材质 热镀锌4.含接地 | m | 106.91 | 166.37 | 17786.62 | 0.00
227 | 030411002002 | 线槽 | 1.金属线槽2.规格100*503.材质 热镀锌4.含接地 | m | 2194.59 | 72.49 | 159085.83 | 0.00
228 | 030411003012 | 桥架 | 1.名称 全封闭型槽式电缆桥架2.型号、规格 100*50mm3.材质 热镀锌4.含接地 | m | 365.37 | 72.49 | 26485.67 | 0.00
229 | 030411003013 | 桥架 | 1.名称 全封闭型槽式电缆桥架2.型号、规格 200*100mm3.材质 热镀锌4.含接地 | m | 560.89 | 135.17 | 75815.50 | 0.00
230 | 030411003014 | 桥架 | 1.名称 全封闭型槽式电缆桥架2.型号、规格 400*100mm3.材质 热镀锌4.含接地 | m | 36.81 | 242.57 | 8929.00 | 0.00
231 | 030411003015 | 桥架 | 1.名称 全封闭型槽式电缆桥架2.型号、规格 500*100mm3.材质 热镀锌4.含接地 | m | 132.56 | 259.66 | 34420.53 | 0.00
232 | 030411003016 | 桥架 | 1.名称 全封闭型槽式电缆桥架2.型号、规格 600*100mm3.材质 热镀锌4.含接地 | m | 25.07 | 276.31 | 6927.09 | 0.00
233 | 030411003017 | 桥架 | 1.名称 全封闭型槽式电缆桥架2.型号、规格 800*150mm3.材质 热镀锌4.含接地 | m | 216.58 | 396.97 | 85975.76 | 0.00
234 | 030413001002 | 铁构件 | 1.名称 桥架支吊架制安。2.除锈刷油 除锈后刷防锈漆两道，灰色调和漆两道 | kg | 4724.2 | 26.46 | 125002.33 | 0.00
235 | 030411004009 | 配线 | 1.名称 管内穿线2.型号、规格 WDZ-BYJ-2.5mm2 3.其它 详见图纸设计及规范规定要求 | m | 22921.1 | 3.46 | 79307.01 | 0.00
236 | 030411004010 | 配线 | 1.名称 管内穿线2.型号、规格 WDZ-BYJ-4mm2 3.其它 详见图纸设计及规范规定要求 | m | 9626.79 | 4.35 | 41876.54 | 0.00
本页小计 | [6 empty] | 676874.15 | 0.00
合 计 | [6 empty] | 3150184.19 | 0.00
分部分项工程和单价措施项目清单与计价表
工程名称：地库水电安装工程 | [5 empty] | 第19页 共27页
序 号 | 项目编码 | 项目名称 | 项目特征描述 | 计量 单位 | 工程量 | 金额(元)
[6 empty] | 综合单价 | 合价 | 其中
暂估价
237 | 030411004011 | 配线 | 1.名称 管内穿线2.型号、规格 WDZN-BYJ-2.5mm2 3.其它 详见图纸设计及规范规定要求 | m | 12286.98 | 3.46 | 42512.95 | 0.00
238 | 030411004012 | 配线 | 1.名称 管内穿线2.型号、规格 WDZN-BYJ-10mm2 3.其它 详见图纸设计及规范规定要求 | m | 1190.1 | 9.21 | 10960.82 | 0.00
239 | 030408001012 | 电力电缆 | 1.名称 电力电缆2.型号、规格 WDZN-YJY-5*4mm23.敷设方式、部位 桥架、穿管敷设4.其它 详见图纸及规范规定说明 | m | 711.71 | 19.91 | 14170.15 | 0.00
240 | 030408001013 | 电力电缆 | 1.名称 电力电缆2.型号、规格 WDZN-YJY-5*6mm23.敷设方式、部位 桥架、穿管敷设4.其它 详见图纸及规范规定说明 | m | 1400.59 | 33.57 | 47017.81 | 0.00
241 | 030408001014 | 电力电缆 | 1.名称 电力电缆2.型号、规格 WDZN-YJY-5*16mm23.敷设方式、部位 桥架、穿管敷设4.其它 详见图纸及规范规定说明 | m | 58.15 | 70.66 | 4108.88 | 0.00
242 | 030408001015 | 电力电缆 | 1.名称 电力电缆2.型号、规格 WDZN-YJY-4*2.5mm23.敷设方式、部位 桥架、穿管敷设4.其它 详见图纸及规范规定说明 | m | 9.94 | 9.67 | 96.12 | 0.00
243 | 030408001016 | 电力电缆 | 1.名称 电力电缆2.型号、规格 WDZ-YJY-5*10mm23.敷设方式、部位 桥架、穿管敷设4.其它 详见图纸及规范规定说明 | m | 28.24 | 49.21 | 1389.69 | 0.00
244 | 030408001017 | 电力电缆 | 1.名称 电力电缆2.型号、规格 WDZ-YJY-5*4mm23.敷设方式、部位 桥架、穿管敷设4.其它 详见图纸及规范规定说明 | m | 26.86 | 19.91 | 534.78 | 0.00
245 | 030408001018 | 电力电缆 | 1.名称 电力电缆2.型号、规格 WDZ-YJY-5*6mm23.敷设方式、部位 桥架、穿管敷设4.其它 详见图纸及规范规定说明 | m | 19.7 | 33.57 | 661.33 | 0.00
246 | 030408001019 | 电力电缆 | 1.名称 电力电缆2.型号、规格 WDZ-YJY-3*10mm23.敷设方式、部位 桥架、穿管敷设4.其它 详见图纸及规范规定说明 | m | 1646.56 | 27.99 | 46087.21 | 0.00
247 | 030408001020 | 电力电缆 | 1.名称 电力电缆2.型号、规格 WDZ-YJY-4*2.5mm23.敷设方式、部位 桥架、穿管敷设4.其它 详见图纸及规范规定说明 | m | 19.46 | 9.67 | 188.18 | 0.00
248 | 030408001021 | 电力电缆 | 1.名称 电力电缆2.型号、规格 WDZN-YJY-3*25+1*16mm23.敷设方式、部位 桥架、穿管敷设4.其它 详见图纸及规范规定说明 | m | 35.42 | 80.87 | 2864.42 | 0.00
249 | 030408001022 | 电力电缆 | 1.名称 电力电缆2.型号、规格 WDZN-YJY-3*35+1*16mm23.敷设方式、部位 桥架、穿管敷设4.其它 详见图纸及规范规定说明 | m | 32.46 | 103.10 | 3346.63 | 0.00
250 | 030408001023 | 电力电缆 | 1.名称 电力电缆2.型号、规格 WDZN-YJY-3*50+1*25mm23.敷设方式、部位 桥架、穿管敷设4.其它 详见图纸及规范规定说明 | m | 27.94 | 145.94 | 4077.56 | 0.00
本页小计 | [6 empty] | 178016.53 | 0.00
合 计 | [6 empty] | 3328200.72 | 0.00
分部分项工程和单价措施项目清单与计价表
工程名称：地库水电安装工程 | [5 empty] | 第20页 共27页
序 号 | 项目编码 | 项目名称 | 项目特征描述 | 计量 单位 | 工程量 | 金额(元)
[6 empty] | 综合单价 | 合价 | 其中
暂估价
251 | 030408001029 | 电力电缆 | 1.名称 电力电缆2.型号、规格 WDZ-YJY-4*50+1*25mm23.敷设方式、部位 桥架、穿管敷设4.其它 详见图纸及规范规定说明 | m | 606.76 | 184.13 | 111722.72 | 0.00
252 | 030408001030 | 电力电缆 | 1.名称 电力电缆2.型号、规格 WDZ-YJY-4*25+1*16mm23.敷设方式、部位 桥架、穿管敷设4.其它 详见图纸及规范规定说明 | m | 276.77 | 100.61 | 27845.83 | 0.00
253 | 030408001024 | 电力电缆 | 1.名称 电力电缆2.型号、规格 WD-BTTYZ-3*25+1*16mm23.敷设方式、部位 桥架、穿管敷设4.其它 详见图纸及规范规定说明 | m | 553.9 | 120.79 | 66905.58 | 0.00
254 | 030408001025 | 电力电缆 | 1.名称 电力电缆2.型号、规格 WD-BTTYZ-3*35+1*16mm23.敷设方式、部位 桥架、穿管敷设4.其它 详见图纸及规范规定说明 | m | 521.53 | 192.30 | 100290.22 | 0.00
255 | 030408001026 | 电力电缆 | 1.名称 电力电缆2.型号、规格 WD-BTTYZ-3*50+1*25mm23.敷设方式、部位 桥架、穿管敷设4.其它 详见图纸及规范规定说明 | m | 480.2 | 247.91 | 119046.38 | 0.00
256 | 030408001027 | 电力电缆 | 1.名称 电力电缆2.型号、规格 WD-BTTYZ-3*70+1*35mm23.敷设方式、部位 桥架、穿管敷设4.其它 详见图纸及规范规定说明 | m | 373.98 | 321.66 | 120294.41 | 0.00
257 | 030408001028 | 电力电缆 | 1.名称 电力电缆2.型号、规格 WD-BTTYZ-4*10mm23.敷设方式、部位 桥架、穿管敷设4.其它 详见图纸及规范规定说明 | m | 513.11 | 85.73 | 43988.92 | 0.00
258 | 030408006007 | 电力电缆头 | 1.名称 电力电缆头2.型号、规格 WDZN-YJY-3x25+1x16mm2 | 个 | 4 | 162.65 | 650.60 | 0.00
259 | 030408006008 | 电力电缆头 | 1.名称 电力电缆头2.型号、规格 WDZN-YJY-3x35+1x16mm2 | 个 | 4 | 162.65 | 650.60 | 0.00
260 | 030408006009 | 电力电缆头 | 1.名称 电力电缆头2.型号、规格 WDZN-YJY-3x50+1x25mm2 | 个 | 4 | 162.65 | 650.60 | 0.00
261 | 030408006019 | 电力电缆头 | 1.名称 电力电缆头2.型号、规格 WDZ-YJY-4*50+1*25mm2 | 个 | 8 | 162.65 | 1301.20 | 0.00
262 | 030408006020 | 电力电缆头 | 1.名称 电力电缆头2.型号、规格 WDZ-YJY-4*25+1*16mm2 | 个 | 4 | 162.65 | 650.60 | 0.00
263 | 030408006010 | 电力电缆头 | 1.名称 电力电缆头。2.型号 WDZN-YJY-5×16mm2 | 个 | 2 | 9.69 | 19.38 | 0.00
264 | 030408006011 | 电力电缆头 | 1.名称 电力电缆头2.型号 WDZ-YJY-5×10mm2 | 个 | 6 | 9.69 | 58.14 | 0.00
265 | 030408006012 | 电力电缆头 | 1.名称 电力电缆头2.型号 WDZ(N)-YJY-5×6mm2 | 个 | 70 | 9.43 | 660.10 | 0.00
266 | 030408006013 | 电力电缆头 | 1.名称 电力电缆头2.型号 WDZ-YJY-3×10mm2 | 个 | 88 | 9.69 | 852.72 | 0.00
267 | 030408006014 | 电力电缆头 | 1.名称 电力电缆头2.型号 WD-BTTYZ-3*25+1*16mm2 | 个 | 16 | 162.65 | 2602.40 | 0.00
268 | 030408006015 | 电力电缆头 | 1.名称 电力电缆头2.型号 WD-BTTYZ-3*35+1*16mm2 | 个 | 16 | 162.65 | 2602.40 | 0.00
269 | 030408006016 | 电力电缆头 | 1.名称 电力电缆头2.型号 WD-BTTYZ-3*50+1*25mm2 | 个 | 12 | 162.65 | 1951.80 | 0.00
本页小计 | [6 empty] | 602744.60 | 0.00
合 计 | [6 empty] | 3930945.32 | 0.00
分部分项工程和单价措施项目清单与计价表
工程名称：地库水电安装工程 | [5 empty] | 第21页 共27页
序 号 | 项目编码 | 项目名称 | 项目特征描述 | 计量 单位 | 工程量 | 金额(元)
[6 empty] | 综合单价 | 合价 | 其中
暂估价
270 | 030408006017 | 电力电缆头 | 1.名称 电力电缆头2.型号 WD-BTTYZ-3*70+1*35mm2 | 个 | 20 | 162.65 | 3253.00 | 0.00
271 | 030408006018 | 电力电缆头 | 1.名称 电力电缆头2.型号 WD-BTTYZ-4*10mm2 | 个 | 12 | 9.69 | 116.28 | 0.00
272 | 030411001011 | 配管 | 1.名称 电气配管。2.材质 MT3.规格 DN204.配置形式 砖、混凝土暗配 | m | 1570.14 | 11.15 | 17507.06 | 0.00
273 | 030411001012 | 配管 | 1.名称 钢管2.材质、规格 RC503.配置形式 暗配4.其它 详见图纸设计及规范规定要求 | m | 17.37 | 61.56 | 1069.30 | 0.00
274 | 030411001013 | 配管 | 1.名称 钢管2.材质、规格 RC1003.配置形式 暗配4.其它 详见图纸设计及规范规定要求 | m | 52.64 | 129.63 | 6823.72 | 0.00
275 | 030411001014 | 配管 | 1.名称 钢管2.材质、规格 SC153.配置形式 暗配4.其它 详见图纸设计及规范规定要求 | m | 6054.545 | 17.98 | 108860.72 | 0.00
276 | 030411001015 | 配管 | 1.名称 钢管2.材质、规格 SC203.配置形式 暗配4.其它 详见图纸设计及规范规定要求 | m | 1212.15 | 20.63 | 25006.65 | 0.00
277 | 030411001016 | 配管 | 1.名称 钢管2.材质、规格 SC253.配置形式 暗配4.其它 详见图纸设计及规范规定要求 | m | 442.61 | 28.03 | 12406.36 | 0.00
278 | 030411001017 | 配管 | 1.名称 钢管2.材质、规格 SC323.配置形式 暗配4.其它 详见图纸设计及规范规定要求 | m | 802.56 | 33.77 | 27102.45 | 0.00
279 | 030411001018 | 配管 | 1.名称 钢管2.材质、规格 SC403.配置形式 暗配4.其它 详见图纸设计及规范规定要求 | m | 13.4 | 46.24 | 619.62 | 0.00
280 | 030411001019 | 配管 | 1.名称 钢管2.材质、规格 SC503.配置形式 暗配4.其它 详见图纸设计及规范规定要求 | m | 9.35 | 55.12 | 515.37 | 0.00
281 | 030411001020 | 配管 | 1.名称 钢管2.材质、规格 SC703.配置形式 暗配4.其它 详见图纸设计及规范规定要求 | m | 14.76 | 76.21 | 1124.86 | 0.00
282 | 030411001021 | 配管 | 1.名称 钢管2.材质、规格 SC803.配置形式 暗配4.其它 详见图纸设计及规范规定要求 | m | 36 | 99.91 | 3596.76 | 0.00
283 | 030411001022 | 配管 | 1.名称 钢管2.材质、规格 SC1003.配置形式 暗配4.其它 详见图纸设计及规范规定要求 | m | 63.41 | 117.35 | 7441.16 | 0.00
284 | 030411001023 | 配管 | 1.名称 钢管2.材质、规格 SC1503.配置形式 暗配4.其它 详见图纸设计及规范规定要求 | m | 82.6 | 161.80 | 13364.68 | 0.00
285 | 030411001024 | 配管 | 1.名称 金属软管2.规格 Φ25mm3.配置形式 明配4.其它 详见图纸设计及规范规定要求 | m | 100 | 28.86 | 2886.00 | 0.00
286 | 030411006003 | 接线盒 | 1.名称 接线盒2.材质 钢3.规格 86HS504.安装形式 暗装5.其它 详见图纸设计及规范规定要求 | 个 | 1952 | 7.82 | 15264.64 | 0.00
287 | 030411006004 | 接线盒 | 1.名称 开关盒2.材质 钢3.规格 86HS504.安装形式 暗装5.其它 详见图纸设计及规范规定要求 | 个 | 375 | 7.72 | 2895.00 | 0.00
本页小计 | [6 empty] | 249853.63 | 0.00
合 计 | [6 empty] | 4180798.95 | 0.00
分部分项工程和单价措施项目清单与计价表
工程名称：地库水电安装工程 | [5 empty] | 第22页 共27页
序 号 | 项目编码 | 项目名称 | 项目特征描述 | 计量 单位 | 工程量 | 金额(元)
[6 empty] | 综合单价 | 合价 | 其中
暂估价
288 | 030404035003 | 插座 | 1.名称 二三极暗插座带安全门2.规格 250V，10A，安全型3.安装方式 暗装底边距地0.3m | 个 | 146 | 23.82 | 3477.72 | 0.00
289 | 030404034004 | 照明开关 | 1.名称 单联单控开关。2.规格 L210/1W 3.安装方式 暗装底边距地1.3m | 个 | 45 | 18.08 | 813.60 | 0.00
290 | 030404034005 | 照明开关 | 1.名称 双联单控开关2.规格 L210/1W 3.安装方式 暗装底边距地1.3m | 个 | 139 | 20.30 | 2821.70 | 0.00
291 | 030404034006 | 照明开关 | 1.名称 三联单控开关2.规格 L210/1W 3.安装方式 暗装底边距地1.3m | 个 | 39 | 22.81 | 889.59 | 0.00
292 | 030404034007 | 照明开关 | 1.名称 延时开关2.规格 L210/1W 3.安装方式 暗装底边距地1.3m | 个 | 6 | 22.81 | 136.86 | 0.00
293 | 030412005004 | 荧光灯 | 1.名称 LED机房灯。2.型号 规格 220V，18W 3.安装形式 吊3m安装4. 含盖板、金属软管安装5.符合设计及相关规范 | 套 | 483 | 155.91 | 75304.53 | 0.00
294 | 030412005005 | 荧光灯 | 1.名称 LED机房灯。2.型号 规格 220V，18W 3.安装形式 壁装3m安装4. 符合设计及相关规范 | 套 | 28 | 155.91 | 4365.48 | 0.00
295 | 030412005006 | 荧光灯 | 1.名称 LED泵房灯2.型号 规格 220V，18W 3. 符合设计及相关规范 | 套 | 30 | 155.91 | 4677.30 | 0.00
296 | 030412001006 | 红外线灯 | 1.名称 红外线灯。2.规格220V，18W 3. 符合设计及相关规范 | 套 | 20 | 231.29 | 4625.80 | 0.00
297 | 030412001007 | 壁灯 | 1.名称 壁灯(配电子镇流器) 2.规格 IP54，14W 3..符合设计及相关规范 | 套 | 6 | 93.04 | 558.24 | 0.00
298 | 030412001008 | 电井灯 | 1.名称 电井灯.2.符合设计及相关规范 | 套 | 10 | 93.04 | 930.40 | 0.00
299 | 030412001009 | LED吸顶灯 | 1.名称 LED吸顶灯。2.规格 14W 3. 符合设计及相关规范 | 套 | 124 | 125.96 | 15619.04 | 0.00
300 | 030412005007 | 荧光灯 | 1.名称 LED嵌入灯 2.型号 规格 220V，18W 3. 符合设计及相关规范 | 套 | 2 | 155.91 | 311.82 | 0.00
301 | 030412005008 | 荧光灯 | 1.名称 LED车位灯 2.型号 规格 220V，18W 3. 符合设计及相关规范 | 套 | 474 | 155.91 | 73901.34 | 0.00
302 | 030412005009 | 荧光灯 | 1.名称LED双管灯2.型号 规格 220V，2*18W 3.符合设计及相关规范 | 套 | 8 | 218.69 | 1749.52 | 0.00
303 | 030412004006 | 装饰灯 | 1.名称 疏散指示灯2.型号 及规格 A型消防应急灯具 TY-ZFJC系列3W应急时间90MIN.(24V) 3.安装形式 壁装，底边距地0.5m4. 符合设计及相关规范 | 套 | 344 | 125.46 | 43158.24 | 0.00
304 | 030412004007 | 装饰灯 | 1.名称 疏散指示灯2.型号 及规格 A型消防应急灯具 TY-BLJC I系列1W应急时间90MIN.(24V) 3.安装形式 壁装，底边距地0.5m4. 符合设计及相关规范 | 套 | 38 | 125.46 | 4767.48 | 0.00
305 | 030412004008 | 装饰灯 | 1.名称 安全出口指示灯2.型号 及规格 A型消防应急灯具TY-BLJC I系列1W应急时间90MIN.(24V) 3.安装形式 门上0.2m4. 符合设计及相关规范 | 套 | 16 | 125.46 | 2007.36 | 0.00
本页小计 | [6 empty] | 240116.02 | 0.00
合 计 | [6 empty] | 4420914.97 | 0.00
分部分项工程和单价措施项目清单与计价表
工程名称：地库水电安装工程 | [5 empty] | 第23页 共27页
序 号 | 项目编码 | 项目名称 | 项目特征描述 | 计量 单位 | 工程量 | 金额(元)
[6 empty] | 综合单价 | 合价 | 其中
暂估价
306 | 030412004009 | 装饰灯 | 1.名称 疏散出口指示灯2.型号 及规格 A型消防应急灯具 TY-BLJC I系列1W应急时间90MIN.(24V) 3.安装形式 门上0.2m4. 符合设计及相关规范 | 套 | 63 | 125.46 | 7903.98 | 0.00
307 | 030412004010 | 装饰灯 | 1.名称 楼层标志指示灯2.型号 及规格 A型消防应急灯具 TY-BLJC I系列1W应急时间90MIN.(24V) 3.安装形式 壁装2.5m4. 符合设计及相关规范 | 套 | 18 | 125.46 | 2258.28 | 0.00
308 | 030412004011 | 装饰灯 | 1.名称 多信息复合标志灯。2.型号 及规格 A型消防应急灯具TY-BLJC I系列1W应急时间90MIN.(24V)3. 符合设计及相关规范 | 套 | 5 | 125.46 | 627.30 | 0.00
309 | 030412004012 | 装饰灯 | 1.名称双面多信息复合标志灯。2.型号 及规格 TY-BLJC I系列1W应急时间90MIN.(24V)3. 符合设计及相关规范 | 套 | 20 | 125.46 | 2509.20 | 0.00
310 | 030412004013 | 装饰灯 | 1.名称 双面方向标志灯。2.型号 及规格 TY-BLJC I系列1W应急时间90MIN.(24V)3. 符合设计及相关规范 | 套 | 102 | 125.46 | 12796.92 | 0.00
311 | 030412004014 | 装饰灯 | 1.名称 单面方向标志灯2.型号 及规格 TY-BLJC I系列1W应急时间90MIN.(24V)3. 符合设计及相关规范 | 套 | 35 | 125.46 | 4391.10 | 0.00
312 | 030409003002 | 避雷引下线 | 1.名称 引下线。2.安装形式 利用混凝土柱内钢筋通长相互连接3.详图纸要求 | m | 51.95 | 45.99 | 2389.18 | 0.00
313 | 030409002005 | 基础接地焊接 | 利用结构基础地梁内或筏板基础底的主筋焊接连通形成接地极。 | m | 2840.4 | 9.14 | 25961.26 | 0.00
314 | 030409002006 | 接地母线 | 1.名称 接地母线2.材质 40×4 镀锌扁钢. | m | 17.86 | 29.15 | 520.62 | 0.00
315 | 030409002007 | 接地母线 | 1.名称:接地母线2.材质:镀锌扁钢3.规格:-65*5 | m | 30.5 | 33.95 | 1035.48 | 0.00
316 | 030409008003 | 等电位端子箱、测试板 | 1.名称: MEB总等电位 | 块 | 1 | 384.59 | 384.59 | 0.00
317 | 030409008004 | 等电位端子箱、测试板 | 1.名称 LEB局部等电位2. 接地线与局部等电位箱连接。 | 块 | 56 | 40.19 | 2250.64 | 0.00
318 | 030409008005 | 接地端子板 | 1.接地端子板 2.满足设计和规范要求. | 个 | 18 | 130.99 | 2357.82 | 0.00
|  | 弱电工程 |  |  | 1 | 216368.23 | 216368.23 | 0.00
319 | 030411003021 | 桥架 | 1.名称 弱电桥架2.型号 规格 300×100 3.类型 采用热镀锌4.含接地 | m | 371.12 | 166.37 | 61743.23 | 0.00
320 | 030411003022 | 桥架 | 1.名称 弱电桥架。2.型号 规格 500×100 3.类型 采用热镀锌4.含接地 | m | 309.6 | 259.05 | 80201.88 | 0.00
321 | 030411003023 | 桥架 | 1.名称 弱电桥架。2.型号 规格 100×50 3.类型 采用热镀锌4.含接地 | m | 281.11 | 90.16 | 25344.88 | 0.00
322 | 030411003024 | 桥架 | 1.名称 弱电桥架2.型号 规格 100×200 3.类型 采用热镀锌4.含接地 | m | 74.814 | 135.16 | 10111.86 | 0.00
本页小计 | [6 empty] | 242788.22 | 0.00
合 计 | [6 empty] | 4663703.19 | 0.00
分部分项工程和单价措施项目清单与计价表
工程名称：地库水电安装工程 | [5 empty] | 第24页 共27页
序 号 | 项目编码 | 项目名称 | 项目特征描述 | 计量 单位 | 工程量 | 金额(元)
[6 empty] | 综合单价 | 合价 | 其中
暂估价
323 | 030411003025 | 桥架 | 1.名称 弱电桥架2.型号 规格 300×200 3.类型 采用热镀锌4.含接地 | m | 12.2 | 241.94 | 2951.67 | 0.00
324 | 030413001004 | 铁构件 | 1.名称 桥架支吊架制安。2.除锈刷油 除锈后刷防锈漆两道，灰色调和漆两道 | kg | 1361.1 | 26.46 | 36014.71 | 0.00
|  | C.10 给水工程 |  |  | 1 | 418952.67 | 418952.67 | 0.00
325 | 031001007005 | 塑钢复合管 | 1.材质：塑钢复合管。2.规格：DN503.连接形式：丝扣连接 4.压力试验及吹、洗设计要求 压力试验、消毒水冲洗5.含管件 | m | 152.87 | 97.32 | 14877.31 | 0.00
326 | 031001007006 | 塑钢复合管 | 1.材质：塑钢复合管2.规格：DN653.连接形式：丝扣连接 4.压力试验及吹、洗设计要求 压力试验、消毒水冲洗5.含管件 | m | 1.5 | 107.11 | 160.67 | 0.00
327 | 031001007007 | 塑钢复合管 | 1.材质：塑钢复合管2.规格：DN803.连接形式：丝扣连接 4.压力试验及吹、洗设计要求 压力试验、消毒水冲洗5.含管件 | m | 105.52 | 107.02 | 11292.75 | 0.00
328 | 031001007008 | 塑钢复合管 | 1.材质：塑钢复合管2.规格：DN1003.连接形式：丝扣连接 4.压力试验及吹、洗设计要求 压力试验、消毒水冲洗5.含管件 | m | 1865.47 | 174.40 | 325337.97 | 0.00
329 | 031002001009 | 管道支架 | 1.材质 管道支架制安。 | kg | 1341.4 | 18.57 | 24909.80 | 0.00
330 | 031201003009 | 金属结构刷油 | 1.支架除轻锈。2.底漆 IPB8710-1防腐涂料二道3.面漆IPB8710-3C两道 | kg | 1341.4 | 2.82 | 3782.75 | 0.00
331 | 031003003038 | 闸阀DN100 | 1.名称：闸阀 2.规格型号：DN100 3.连接方式：法兰连接 4.符合设计及规范要求 | 个 | 24 | 1254.55 | 30109.20 | 0.00
332 | 031003003039 | 闸阀DN80 | 1.名称：闸阀 2.规格型号：DN80 3.连接方式：法兰连接 4.符合设计及规范要求 | 个 | 4 | 917.85 | 3671.40 | 0.00
333 | 031003003040 | 闸阀DN50 | 1.名称：闸阀 2.规格型号：DN50 3.连接方式：法兰连接 4.符合设计及规范要求 | 个 | 3 | 315.59 | 946.77 | 0.00
334 | 031002003052 | 套管 | 1.名称、类型 刚性防水套管制作安装2.材质 焊接钢管3.规格 DN1004. 按设计及规范要求5.套管封堵为防火封堵 | 个 | 10 | 91.28 | 912.80 | 0.00
335 | 031002003053 | 套管 | 1.名称、类型 刚性防水套管制作安装2.材质 焊接钢管3.规格 DN1504. 按设计及规范要求5.套管封堵为防火封堵 | 个 | 25 | 118.05 | 2951.25 | 0.00
|  | C 生活泵房 |  |  | 1 | 273126.90 | 273126.90 | 0.00
本页小计 | [6 empty] | 457919.05 | 0.00
合 计 | [6 empty] | 5121622.24 | 0.00
分部分项工程和单价措施项目清单与计价表
工程名称：地库水电安装工程 | [5 empty] | 第25页 共27页
序 号 | 项目编码 | 项目名称 | 项目特征描述 | 计量 单位 | 工程量 | 金额(元)
[6 empty] | 综合单价 | 合价 | 其中
暂估价
336 | 031006015002 | 生活水箱 | 1.名称：生活水箱5000*6500*2500 2.规格:SUS304不锈钢水箱50m3 3.其它（含进出水管、溢流放空管、通气管、扶梯、人孔带锁、水位显示装置、远传液位计、18目不锈钢防虫网、槽钢基础等） 4.符合设计及规范要求 | 台 | 2 | 54961.28 | 109922.56 | 0.00
337 | 031006013002 | 紫外线消毒器 | 1.名称:紫外线消毒器Q=30m3/h 2.符合设计及规范要求 | 台 | 2 | 5217.60 | 10435.20 | 0.00
338 | 031006013003 | 水箱自洁机 | 1.名称:水箱自洁机Q=4m3/h,N=1.1kw 2.符合设计及规范要求 | 台 | 2 | 2606.81 | 5213.62 | 0.00
339 | 031001007013 | 钢塑复合管 | 1.材质：塑钢复合管2.规格：DN203.连接形式：丝扣连接 4.压力试验及吹、洗设计要求 压力试验、消毒水冲洗5.含管件 | m | 3.52 | 51.69 | 181.95 | 0.00
340 | 031001007014 | 钢塑复合管 | 1.材质：塑钢复合管2.规格：DN253.连接形式：丝扣连接 4.压力试验及吹、洗设计要求 压力试验、消毒水冲洗5.含管件 | m | 29.67 | 64.50 | 1913.72 | 0.00
341 | 031001007015 | 钢塑复合管 | 1.材质：塑钢复合管2.规格：DN653.连接形式：丝扣连接 4.压力试验及吹、洗设计要求 压力试验、消毒水冲洗5.含管件 | m | 36.9 | 107.11 | 3952.36 | 0.00
342 | 031001007016 | 钢塑复合管 | 1.材质：塑钢复合管2.规格：DN803.连接形式：丝扣连接 4.压力试验及吹、洗设计要求 压力试验、消毒水冲洗5.含管件 | m | 15.39 | 134.17 | 2064.88 | 0.00
343 | 031001007017 | 钢塑复合管 | 1.材质：塑钢复合管2.规格：DN1003.连接形式：丝扣连接 4.压力试验及吹、洗设计要求 压力试验、消毒水冲洗5.含管件 | m | 50.45 | 174.40 | 8798.48 | 0.00
344 | 031002001011 | 管道支架 | 1.名称:管道支架 2.:制作安装 3.:满足图纸及设计规范要求 | kg | 108 | 18.57 | 2005.56 | 0.00
345 | 031201003011 | 管道及附件支吊架刷漆 | 1.手工除轻锈 2.刷环保防锈漆二道,再刷色漆二道 | kg | 108 | 2.82 | 304.56 | 0.00
346 | 031003003045 | 闸阀DN100 | 1.名称：闸阀 2.规格型号：DN100 3.连接方式：法兰连接 4.符合设计及规范要求 | 个 | 3 | 1079.39 | 3238.17 | 0.00
347 | 031003003046 | 旋流防止器DN100 | 1.名称：旋流防止器 2.规格型号：DN100 3.连接方式：法兰连接 4.符合设计及规范要求 | 个 | 1 | 801.39 | 801.39 | 0.00
348 | 031003003047 | 电磁阀DN100 | 1.名称：电磁阀 2.规格型号：DN100 3.连接方式：法兰连接 4.符合设计及规范要求 | 个 | 2 | 1494.69 | 2989.38 | 0.00
349 | 031003001002 | 液位浮球阀DN20 | 1.名称：遥控浮球阀 2.规格型号：DN20 3.连接方式：法兰连接 4.符合设计及规范要求 | 个 | 2 | 64.07 | 128.14 | 0.00
本页小计 | [6 empty] | 151949.97 | 0.00
合 计 | [6 empty] | 5273572.21 | 0.00
分部分项工程和单价措施项目清单与计价表
工程名称：地库水电安装工程 | [5 empty] | 第26页 共27页
序 号 | 项目编码 | 项目名称 | 项目特征描述 | 计量 单位 | 工程量 | 金额(元)
[6 empty] | 综合单价 | 合价 | 其中
暂估价
350 | 030109001004 | 增压一区变频泵组 | 1.名称：增压一区变频泵组（二用一备） 2.型号:Q=27m3/h,H=45m,N=4kw 3.含气压罐、大小头、软接、闸阀、止回阀、蝶阀、法兰片、设备基础 4.符合设计及规范要求 | 组 | 1 | 37791.10 | 37791.10 | 0.00
351 | 030109001005 | 增压二区变频泵组 | 1.名称：增压二区变频泵组（二用一备） 2.型号:Q=31m3/h,H=68m,N=5.5kw 3.含气压罐、大小头、软接、闸阀、止回阀、蝶阀、法兰片、设备基础 4.符合设计及规范要求 | 组 | 1 | 42141.10 | 42141.10 | 0.00
352 | 030109001006 | 增压三区变频泵组 | 1.名称：增压三区变频泵组（二用一备） 2.型号:Q=18m3/h,H=88m,N=5.5kw 3.含气压罐、大小头、软接、闸阀、止回阀、蝶阀、法兰片、设备基础 4.符合设计及规范要求 | 组 | 1 | 38241.10 | 38241.10 | 0.00
353 | 030601002002 | 压力表 | 1.名称：压力表 2.含压力表弯等附件 3.符合设计及规范要求 | 台 | 9 | 134.32 | 1208.88 | 0.00
354 | 030817008002 | 柔性套管制作安装 | 1.名称：柔性套管制作安装 2.规格：DN100 3.套管封堵为防火封堵 4.符合设计及规范要求 | 个 | 3 | 598.25 | 1794.75 | 0.00
|  | 压力排水 |  |  | 1 | 327541.36 | 327541.36 | 0.00
355 | 030109011022 | 潜水泵 | 1.名称 潜污泵2.型号 流量Q=25m3/h，扬程H=15m，功率N=2.2KW3. 含电源线、控制线、控制箱及其安装，电机检查接线、水位电气信号装置4.详见图纸设计及规范规定要求 | 台 | 6 | 2312.16 | 13872.96 | 0.00
356 | 030109011023 | 潜水泵 | 1.名称 潜污泵2.型号 流量Q=30m3/h，扬程H=15m，功率N=3KW3. 含电源线、控制线、控制箱及其安装，电机检查接线、水位电气信号装置4.详见图纸设计及规范规定要求 | 台 | 4 | 3512.16 | 14048.64 | 0.00
357 | 030109011024 | 潜水泵 | 1.名称 潜污泵2.型号 流量Q=15m3/h，扬程H=15m，功率N=1.5KW3. 含电源线、控制线、控制箱及其安装，电机检查接线、水位电气信号装置4.详见图纸设计及规范规定要求 | 台 | 60 | 2162.16 | 129729.60 | 0.00
358 | 030109011025 | 潜水泵 | 1.名称 潜污泵2.型号 流量Q=40m3/h，扬程H=20m，功率N=4KW3. 含电源线、控制线、控制箱及其安装，电机检查接线、水位电气信号装置4.详见图纸设计及规范规定要求 | 台 | 6 | 3812.16 | 22872.96 | 0.00
359 | 031003003034 | 焊接法兰阀门 | 1.类型 闸阀2.材质 碳钢3.规格、压力等级 DN804.其它 详见图纸设计要求 | 个 | 10 | 920.19 | 9201.90 | 0.00
360 | 031003003035 | 焊接法兰阀门 | 1.类型 止回阀2.材质 碳钢3.规格、压力等级 DN804.其它 详见图纸设计要求 | 个 | 10 | 620.21 | 6202.10 | 0.00
本页小计 | [6 empty] | 317105.09 | 0.00
合 计 | [6 empty] | 5590677.30 | 0.00
分部分项工程和单价措施项目清单与计价表
工程名称：地库水电安装工程 | [5 empty] | 第27页 共27页
序 号 | 项目编码 | 项目名称 | 项目特征描述 | 计量 单位 | 工程量 | 金额(元)
[6 empty] | 综合单价 | 合价 | 其中
暂估价
361 | 031003010015 | 软接头（软管） | 1.材质 橡胶接头2.规格 DN803.连接形式 法兰连接4.其它 详见图纸设计及规范规定要求 | 个 | 10 | 268.60 | 2686.00 | 0.00
362 | 031003003036 | 焊接法兰阀门 | 1.类型 闸阀2.材质 碳钢3.规格、压力等级 DN504.其它 详见图纸设计要求 | 个 | 66 | 315.59 | 20828.94 | 0.00
363 | 031003003037 | 焊接法兰阀门 | 1.类型 止回阀2.材质 碳钢3.规格、压力等级 DN504.其它 详见图纸设计要求 | 个 | 66 | 352.05 | 23235.30 | 0.00
364 | 031003010016 | 软接头（软管） | 1.材质 橡胶接头2.规格 DN503.连接形式 法兰连接4.其它 详见图纸设计及规范规定要求 | 个 | 66 | 181.90 | 12005.40 | 0.00
365 | 031003013007 | 压力表 | 压力表 | 个 | 76 | 121.05 | 9199.80 | 0.00
366 | 031001001027 | 镀锌钢管 | 1.安装部位 室内2.介质 排水3.规格、压力等级 DN504.连接形式 丝扣连接5.增加防腐处理6.其它 详见图纸设计要求 | m | 151.9 | 86.18 | 13090.74 | 0.00
367 | 031001001028 | 镀锌钢管 | 1.安装部位 室内2.介质 排水3.规格、压力等级 DN804.连接形式 法兰连接5.增加防腐处理6.其它 详见图纸设计要求 | m | 156.39 | 112.02 | 17518.81 | 0.00
368 | 031001001029 | 镀锌钢管 | 1.安装部位 室内2.介质 排水3.规格、压力等级 DN1004.连接形式 法兰连接5.增加防腐处理6.其它 详见图纸设计要求 | m | 44.34 | 136.28 | 6042.66 | 0.00
369 | 031001001030 | 无缝热镀锌钢管 | 1.安装部位 室内2.介质 废水3.规格、压力等级 DN1504.连接形式 焊接连接5.增加防腐处理6.其它 详见图纸设计要求 | m | 90.84 | 199.63 | 18134.39 | 0.00
370 | 031002001008 | 管道支架 | 1.名称 管道支架制作安装2.材质 型钢3.其它 按设计及规范要求 | kg | 245 | 18.57 | 4549.65 | 0.00
371 | 031201003008 | 金属结构刷油 | 1.除锈级别 轻锈2.油漆品种 防锈漆两道，调和漆两道3.涂刷遍数、漆膜厚度 按设计及规范要求4.其它 按设计及规范要求 | kg | 245 | 2.75 | 673.75 | 0.00
372 | 031002003049 | 套管 | 1.名称、类型 刚性防水套管制作安装2.材质 焊接钢管3.规格 DN1004. 按设计及规范要求5.套管封堵为防火封堵 | 个 | 27 | 91.38 | 2467.26 | 0.00
373 | 031002003050 | 套管 | 1.名称、类型 刚性防水套管制作安装2.材质 焊接钢管3.规格 DN1504. 按设计及规范要求5.套管封堵为防火封堵 | 个 | 7 | 118.05 | 826.35 | 0.00
374 | 031002003051 | 套管 | 1.名称、类型 刚性防水套管制作安装2.材质 焊接钢管3.规格 DN2004. 按设计及规范要求5.套管封堵为防火封堵 | 个 | 3 | 118.05 | 354.15 | 0.00
分部分项合计 | [6 empty] | 5722290.50 | 0.00
375 | 031301017001 | 脚手架搭拆 | 脚手架搭拆 | 项 | 1 | 37248.11 | 37248.11 | 0.00
单价措施合计 | [6 empty] | 37248.11 | 0.00
本页小计 | [6 empty] | 168861.31 | 0.00
合 计 | [6 empty] | 5759538.61 | 0.00

## 表-11 总价措施项目清单与计价表
总价措施项目清单与计价表
工程名称：地库水电安装工程 |  |  |  | 标段： |  |  | 第1页 共2页
序号 | 项目编码 | 项 目 名 称 | 计算基础 | 费率 (%) | 金额(元) | 调整 费率(%) |  | 调整后 金额(元) | 备注
1 | 031302001001 | 安全文明施工 |  | 100 | 78545.81
1.1 | 1.1 | 基本费 | 分部分项清单合价+单价措施清单合价-分部分项除税工程设备费-单价措施除税工程设备费 | 1.5 | 68899.83 |  |  |  | 不取费时将“费率”置0；
1.2 | 1.2 | 增加费 | 分部分项清单合价+单价措施清单合价-分部分项除税工程设备费-单价措施除税工程设备费 | 0 | 0.00 |  |  |  | 1星0.3%/2星0.33%/3星0.36%
1.3 | 1.3 | 扬尘污染防治增加费 | 分部分项清单合价+单价措施清单合价-分部分项除税工程设备费-单价措施除税工程设备费 | 0.21 | 9645.98
2 | 031302002001 | 夜间施工 | 分部分项清单合价+单价措施清单合价-分部分项除税工程设备费-单价措施除税工程设备费 | 0.1 | 4593.32 |  |  |  | 0～0.1%
3 | 031302003001 | 非夜间施工照明 | 分部分项清单合价+单价措施清单合价-分部分项除税工程设备费-单价措施除税工程设备费 | 0.3 | 13779.97 |  |  |  | 0.30%
4 | 031302005001 | 冬雨季施工 | 分部分项清单合价+单价措施清单合价-分部分项除税工程设备费-单价措施除税工程设备费 | 0.075 | 3444.99 |  |  |  | 0.05～0.1%
5 | 031302006001 | 已完成工程及设备保护 | 分部分项清单合价+单价措施清单合价-分部分项除税工程设备费-单价措施除税工程设备费 | 0.05 | 2296.66 |  |  |  | 0～0.05%
总价措施项目清单与计价表
工程名称：地库水电安装工程 |  |  |  | 标段： |  |  | 第2页 共2页
序号 | 项目编码 | 项 目 名 称 | 计算基础 | 费率 (%) | 金额(元) | 调整 费率(%) |  | 调整后 金额(元) | 备注
6 | 031302008001 | 临时设施 | 分部分项清单合价+单价措施清单合价-分部分项除税工程设备费-单价措施除税工程设备费 | 1.1 | 50526.54 |  |  |  | 0.6～1.6%
7 | 031302009001 | 赶工措施 | 分部分项清单合价+单价措施清单合价-分部分项除税工程设备费-单价措施除税工程设备费 | 0 | 0.00 |  |  |  | 0.5～2.1%
8 | 031302010001 | 工程按质论价 | 分部分项清单合价+单价措施清单合价-分部分项除税工程设备费-单价措施除税工程设备费 | 0 | 0.00 |  |  |  | 市优0.8%/省优1.1%/国优专业1.2%/国优1.3%
9 | 031302011001 | 住宅分户验收 | 分部分项清单合价+单价措施清单合价-分部分项除税工程设备费-单价措施除税工程设备费 | 0 | 0.00 |  |  |  | 0.10%
10 | 031302012001 | 建筑工人实名制费用 | 分部分项清单合价+单价措施清单合价-分部分项除税工程设备费-单价措施除税工程设备费 | 0.03 | 1378.00 |  |  |  | 0.03%
11 | 031302015001 | 智慧工地费用 | 分部分项清单合价+单价措施清单合价-分部分项除税工程设备费-单价措施除税工程设备费 | 0.06 | 2755.99 |  |  |  | 0.04～0.08%
合 计 |  |  |  |  | 157321.28

## 表-12 其他项目清单与计价汇总表
其他项目清单与计价汇总表
工程名称：地库水电安装工程 |  | 标段： |  | 第1页 共1页
序号 | 项 目 名 称 | 金额(元) | 结算金额(元) |  | 备注
1 | 暂列金额 | 572000.00 |  |  | 明细详见表-12-1
2 | 暂估价 | 0.00
2.1 | 材料(工程设备)暂估价 | — |  |  | 明细详见表-12-2
2.2 | 专业工程暂估价 | 0.00 |  |  | 明细详见表-12-3
3 | 计日工 | 0.00 |  |  | 明细详见表-12-4
4 | 总承包服务费 | 0.00 |  |  | 明细详见表-12-5
合 计 |  | 572000.00 |  |  | —

## 表-12-1 暂列金额明细表
暂列金额明细表
工程名称：地库水电安装工程 |  | 标段： |  | 第1页 共1页
序号 | 项 目 名 称 | 计量单位 | 暂定金额(元) |  | 备注
1 | 暂列金 |  | 572000.00
合 计 |  |  | 572000.00 |  | —

## 表-12-2 材料(工程设备)暂估单价及调整表
材料(工程设备)暂估单价及调整表
工程名称：地库水电安装工程 | [5 empty] | 标段： |  |  |  | 第1页 共1页
序号 | 材料编码 | 材料(工程设备)名称、规格、型号 | 计量 单位 | 数量 |  |  | 暂估(元) |  | 确认(元) |  |  | 差额±(元) |  | 备注
|  |  |  | 投标 | 确认 |  | 单价 | 合价 | 单价 |  | 合价 | 单价 | 合价
合 计 | [7 empty] | 0.00

## 表-12-3 专业工程暂估价及结算价表
专业工程暂估价及结算价表
工程名称：地库水电安装工程 |  |  | 标段： |  | 第1页 共1页
序号 | 工程名称 | 工程内容 | 暂估金额(元) | 结算金额(元) |  | 差额±(元) | 备注
合 计 |  |  | 0.00 |  |  |  | —

## 表-12-4 计日工表
计日工表
工程名称：地库水电安装工程 |  |  |  | 标段： |  | 第1页 共1页
编号 | 项目名称 | 单位 | 暂定数量 | 实际数量 | 综合单价 (元) | 合价(元)
[6 empty] | 暂定 | 实际
一 | 人工
人工小计 | [5 empty] | 0.00
二 | 材料
材料小计 | [5 empty] | 0.00
三 | 施工机械
施工机械小计 | [5 empty] | 0.00
四、企业管理费和利润 按点此下拉选计算参数的0% | [5 empty] | 0.00
总 计 | [5 empty] | 0.00

## 表-12-5 总承包服务费计价表
总承包服务费计价表
工程名称：地库水电安装工程 |  |  |  | 标段： |  | 第1页 共1页
序号 | 项 目 名 称 | 项目价值(元) | 服务内容 |  | 计算基础 | 费率(%) | 金额(元)
| 合 计 | — | — |  |  | — | 0.00

## 表-13 规费、税金项目计价表
规费、税金项目计价表
工程名称：地库水电安装工程 |  |  | 标段： |  |  | 第1页 共1页
序号 | 项 目 名 称 | 计算基础 |  | 计算基数(元) | 计算费率(%) |  | 金额(元)
1 | 规费 | 分部分项工程费+措施项目费+其他项目费-除税工程设备费 |  | 155421.18 | 100 |  | 155421.18
1.1 | 社会保险费 |  |  | 5322643.53 | 2.4 |  | 127743.44
1.2 | 住房公积金 |  |  | 5322643.53 | 0.42 |  | 22355.10
1.3 | 环境保护税 |  |  | 5322643.53 | 0.1 |  | 5322.64
2 | 税金 | 分部分项工程费+措施项目费+其他项目费+规费-(甲供材料费+甲供设备费)/1.01 |  | 6644281.07 | 9 |  | 597985.30
合 计 | [6 empty] | 753406.48