## 表-04 单位工程招标控制价汇总表
单位工程招标控制价汇总表
工程名称：01#消防工程 |  | 标段： |  | 第1页 共1页
序号 | 汇 总 内 容 |  | 金额(元) |  | 其中:暂估价(元)
1 | 分部分项工程 |  | 560097.26 |  | 0.00
1.1 | 人工费 |  | 136893.72
1.2 | 材料费 |  | 338984.24
1.3 | 施工机具使用费 |  | 4874.48
1.4 | 企业管理费 |  | 60208.89
1.5 | 利润 |  | 19135.96
2 | 措施项目 |  | 25277.36 |  | 0.00
2.1 | 单价措施项目费 |  | 7135.53 |  | 0.00
2.2 | 总价措施项目费 |  | 18141.83
2.2.1 | 其中：安全文明施工措施费 |  | 9619.39
3 | 其他项目 |  | 56000.00 |  | —
3.1 | 其中：暂列金额 |  | 56000.00 |  | —
3.2 | 其中：专业工程暂估价 |  | 0.00 |  | —
3.3 | 其中：计日工 |  | 0.00 |  | —
3.4 | 其中：总承包服务费 |  | 0.00 |  | —
4 | 规费 |  | 18591.02 |  | —
5 | 税金 |  | 59396.91 |  | —
招标控制价合计= 1+2+3+4+5-甲供材料及甲供设备费/1.01 |  |  | 719362.55 |  | 0.00

## 表-08 分部分项工程和单价措施项目清单与计价表
分部分项工程和单价措施项目清单与计价表
工程名称：01#消防工程 | [5 empty] | 第1页 共5页
序 号 | 项目编码 | 项目名称 | 项目特征描述 | 计量 单位 | 工程量 | 金额(元)
[6 empty] | 综合单价 | 合价 | 其中
暂估价
|  | C 消火栓系统 |  |  | 1 | 143201.12 | 143201.12 | 0.00
1 | 030901002003 | 消火栓钢管 | 1.安装部位 室内2.材质、规格 内外热浸热镀锌钢管DN1003.连接形式 卡箍连接4.压力试验及冲洗设计要求 管道水冲洗及压力试验 | m | 240.71 | 126.29 | 30399.27 | 0.00
2 | 030901002004 | 消火栓钢管 | 1.安装部位 室内2.材质、规格 内外热浸热镀锌钢管 DN653.连接形式 卡箍连接4.压力试验及冲洗设计要求 管道水冲洗及压力试验 | m | 163.27 | 91.02 | 14860.84 | 0.00
3 | 031201001003 | 管道刷油 | 1.油漆品种 管道刷调和漆2遍 | m2 | 108.91 | 10.44 | 1137.02 | 0.00
4 | 031002001003 | 管道支架 | 1.材质 管道支架制安 | kg | 222.19 | 18.33 | 4072.74 | 0.00
5 | 031201003003 | 金属结构刷油 | 1.支架除轻锈2.底漆 IPB8710-1防腐涂料二道3.面漆IPB8710-3C两道 | kg | 222.19 | 2.77 | 615.47 | 0.00
6 | 031002003004 | 套管 | 1.名称、类型 刚性防水套管2.规格 DN150 | 个 | 2 | 116.13 | 232.26 | 0.00
7 | 031002003005 | 套管 | 1.名称、类型 过墙过楼板钢套管2.规格 DN150 | 个 | 76 | 87.54 | 6653.04 | 0.00
8 | 031003001008 | 螺纹阀门 | 1.类型:蝶阀(带有明显启闭标志把手型对夹式蝶阀)2.规格、压力等级:DN1003.连接形式:法兰连接 | 个 | 3 | 840.89 | 2522.67 | 0.00
9 | 031003001010 | 螺纹阀门 | 1.类型 止回阀2.规格、压力等级 DN1003.连接形式 法兰连接 | 个 | 1 | 705.37 | 705.37 | 0.00
10 | 031003001011 | 螺纹阀门 | 1.类型 自动排气阀2.规格、压力等级 DN25 | 个 | 2 | 86.11 | 172.22 | 0.00
11 | 031003001012 | 流量开关 | 1.类型 流量开关2.规格等级 大于2.5L/S启动 | 个 | 1 | 397.42 | 397.42 | 0.00
12 | 030901010004 | 室内消火栓 | 1.薄型单栓带消防软管卷盘组合式室内消火栓 减压稳压型消火栓2.型号、规格 1800×700×180 SG16（18）E65Z-J型3.附件材质、规格 配置DN65消火栓一个,DN65mm L25m衬胶水龙带一条,DN65x19mm直流水枪一支及消防软管卷盘一套,报警按钮1个，内配磷酸按盐灭火器两具 | 套 | 72 | 1009.23 | 72664.56 | 0.00
13 | 030901013001 | 灭火器 | 1.2kg手提式磷酸按盐灭火器一组两具 2.含灭火器箱 | 组 | 10 | 100.82 | 1008.20 | 0.00
14 | 030901010005 | 室内消火栓 | 1.薄型单栓带消防软管卷盘组合式室内消火栓 2.型号、规格 1800×700×180 SG16（18）E65Z-J型3.附件材质、规格 配置DN65消火栓一个,DN65mm L25m衬胶水龙带一条,DN65x19mm直流水枪一支及消防软管卷盘一套,报警按钮1个，内配磷酸按盐灭火器两具 | 套 | 6 | 1009.23 | 6055.38 | 0.00
15 | 030901010006 | 室内消火栓 | 1.名称 试验消火栓 | 套 | 2 | 852.33 | 1704.66 | 0.00
|  | C 自喷 |  |  | 1 | 54307.08 | 54307.08 | 0.00
16 | 030901001009 | 水喷淋钢管 | 1.安装部位 室内2.材质、规格 内外热浸热镀锌钢管 DN1503.连接形式 卡箍连接4.压力试验及冲洗设计要求 自动喷水灭火系统管网水冲洗 | m | 13.24 | 192.80 | 2552.67 | 0.00
本页小计 | [6 empty] | 145753.79 | 0.00
合 计 | [6 empty] | 145753.79 | 0.00
分部分项工程和单价措施项目清单与计价表
工程名称：01#消防工程 | [5 empty] | 第2页 共5页
序 号 | 项目编码 | 项目名称 | 项目特征描述 | 计量 单位 | 工程量 | 金额(元)
[6 empty] | 综合单价 | 合价 | 其中
暂估价
17 | 030901001010 | 水喷淋钢管 | 1.安装部位 室内2.材质、规格 内外热浸热镀锌钢管 DN1003.连接形式 卡箍连接4.压力试验及冲洗设计要求 自动喷水灭火系统管网水冲洗 | m | 102.2 | 128.37 | 13119.41 | 0.00
18 | 030901001011 | 水喷淋钢管 | 1.安装部位 室内2.材质、规格 内外热浸热镀锌钢管 DN803.连接形式 卡箍连接4.压力试验及冲洗设计要求 自动喷水灭火系统管网水冲洗 | m | 8.1 | 109.02 | 883.06 | 0.00
19 | 030901001012 | 水喷淋钢管 | 1.安装部位 室内2.材质、规格 内外热浸热镀锌钢管 DN653.连接形式 卡箍连接4.压力试验及冲洗设计要求 自动喷水灭火系统管网水冲洗 | m | 26.4 | 94.88 | 2504.83 | 0.00
20 | 030901001013 | 水喷淋钢管 | 1.安装部位 室内2.材质、规格 内外热浸热镀锌钢管 DN503.连接形式 螺纹连接4.压力试验及冲洗设计要求 自动喷水灭火系统管网水冲洗 | m | 15.4 | 80.79 | 1244.17 | 0.00
21 | 030901001014 | 水喷淋钢管 | 1.材质、规格 内外热浸热镀锌钢管 DN402.连接形式 螺纹连接3.压力试验及冲洗设计要求 自动喷水灭火系统管网水冲洗 | m | 7.8 | 69.75 | 544.05 | 0.00
22 | 030901001015 | 水喷淋钢管 | 1.安装部位 室内2.材质、规格 内外热浸热镀锌钢管 DN323.连接形式 螺纹连接4.压力试验及冲洗设计要求 自动喷水灭火系统管网水冲洗 | m | 56.6 | 59.00 | 3339.40 | 0.00
23 | 030901001016 | 水喷淋钢管 | 1.安装部位 室内2.材质、规格 内外热浸热镀锌钢管 DN253.连接形式 螺纹连接4.压力试验及冲洗设计要求 自动喷水灭火系统管网水冲洗 | m | 220.66 | 49.71 | 10969.01 | 0.00
24 | 031201001004 | 管道刷油 | 1.油漆品种 管道刷调和漆2遍 | m2 | 63.19 | 10.44 | 659.70 | 0.00
25 | 031002001004 | 管道支架 | 1.材质 管道支架制安 | kg | 294.24 | 18.33 | 5393.42 | 0.00
26 | 031201003004 | 金属结构刷油 | 1.支架除轻锈2.底漆 IPB8710-1防腐涂料二道3.面漆IPB8710-3C两道 | kg | 294.24 | 2.77 | 815.04 | 0.00
27 | 031002003006 | 套管 | 1.名称、类型 过墙过楼板钢套管2.规格 DN150 | 个 | 19 | 87.44 | 1661.36 | 0.00
28 | 031002003007 | 套管 | 1.名称、类型 过墙过楼板钢套管2.规格 DN200 | 个 | 1 | 120.25 | 120.25 | 0.00
29 | 030901003002 | 水喷淋（雾）喷头 | 1.安装部位 室内2.材质、型号、规格 直立型，动作温度为68° | 个 | 110 | 39.69 | 4365.90 | 0.00
30 | 031003001013 | 螺纹阀门 | 1.类型:止回阀2.规格、压力等级:DN1003.连接形式 法兰连接 | 个 | 1 | 705.37 | 705.37 | 0.00
31 | 031003001014 | 螺纹阀门 | 1.类型:蝶阀2.规格、压力等级:DN1003.连接形式:法兰连接 | 个 | 2 | 840.89 | 1681.78 | 0.00
32 | 031003001015 | 流量开关 | 1.类型 流量开关2.规格等级 大于2.5L/S启动 | 个 | 1 | 397.42 | 397.42 | 0.00
33 | 031003001016 | 螺纹阀门 | 1.类型 自动排气阀2.规格、压力等级 DN25 | 个 | 1 | 86.11 | 86.11 | 0.00
34 | 030901006002 | 水流指示器 | 1.规格、型号 DN1502.连接形式 法兰连接 | 个 | 1 | 1083.53 | 1083.53 | 0.00
35 | 031003001017 | 螺纹阀门 | 1.类型:安全信号阀2.规格、压力等级:DN1503.连接形式:法兰连接 | 个 | 1 | 1252.47 | 1252.47 | 0.00
本页小计 | [6 empty] | 50826.28 | 0.00
合 计 | [6 empty] | 196580.07 | 0.00
分部分项工程和单价措施项目清单与计价表
工程名称：01#消防工程 | [5 empty] | 第3页 共5页
序 号 | 项目编码 | 项目名称 | 项目特征描述 | 计量 单位 | 工程量 | 金额(元)
[6 empty] | 综合单价 | 合价 | 其中
暂估价
36 | 030901008002 | 末端试水装置 | 1.规格 DN252.组装形式 试水阀、压力表、防水口及配套管路 | 组 | 1 | 338.11 | 338.11 | 0.00
37 | 031003001018 | 螺纹阀门 | 1.类型 截止阀2.规格、压力等级 DN25 | 个 | 1 | 58.43 | 58.43 | 0.00
38 | 030901007001 | 减压孔板 | 1.减压孔板2.规格材质：不锈钢DN150 | 个 | 1 | 412.29 | 412.29 | 0.00
39 | 031003013001 | 压力表 | 压力表 | 个 | 1 | 119.30 | 119.30 | 0.00
|  | C.9.1 屋顶消防水箱 |  |  | 1 | 30000.00 | 30000.00 | 0.00
40 | 031006015001 | 屋顶消防水箱 | 1、名称：屋顶消防水箱（V=12m³） 2、包含“通气管、不锈钢防虫网、监控仪旋流防止器”等所有系统构成 3、详参设计文件 | 台 | 1 | 30000.00 | 30000.00 | 0.00
|  | C 火灾自动报警系统 |  |  | 1 | 318524.40 | 318524.40 | 0.00
41 | 030904001001 | 点型探测器 | 1.名称 光电感烟探测器 | 个 | 241 | 111.25 | 26811.25 | 0.00
42 | 030904008001 | 模块（模块箱） | 1.名称 短路隔离器 | 个 | 38 | 239.72 | 9109.36 | 0.00
43 | 030904006001 | 按钮 | 1.名称 带对讲插孔报警按钮 | 个 | 78 | 155.32 | 12114.96 | 0.00
44 | 030904006002 | 报警电话 | 1.名称 报警电话 | 部 | 10 | 121.73 | 1217.30 | 0.00
45 | 030904003001 | 按钮 | 1.名称 消火栓报警按钮 | 个 | 78 | 155.32 | 12114.96 | 0.00
46 | 030904005001 | 声光报警器 | 1.名称 火灾声光警报器（带语音功能） | 个 | 78 | 187.49 | 14624.22 | 0.00
47 | 030904008002 | 模块（模块箱） | 1.名称 火灾报警显示盘 | 个 | 3 | 2232.13 | 6696.39 | 0.00
48 | 030904008003 | 模块（模块箱） | 1.名称 输入输出模块 | 个 | 26 | 232.81 | 6053.06 | 0.00
49 | 030904008004 | 模块（模块箱） | 1.名称 输出模块 | 个 | 1 | 232.81 | 232.81 | 0.00
50 | 030904008005 | 模块（模块箱） | 1.名称 输入模块 | 个 | 47 | 232.81 | 10942.07 | 0.00
51 | 030904008006 | 模块（模块箱） | 1.名称 消防端子箱2.规格 JBF-11A/X 2.含端子接线 | 个 | 1 | 427.08 | 427.08 | 0.00
52 | 030904008008 | 模块（模块箱） | 1.名称 消防模块箱 | 个 | 20 | 71.43 | 1428.60 | 0.00
53 | 030904009001 | 区域报警控制箱 | 1.名称 防火门监控分机 | 台 | 1 | 4254.93 | 4254.93 | 0.00
54 | 030904007001 | 消防广播 | 1.名称 壁挂式扬声器2.GRT3BM-01 | 个 | 44 | 73.51 | 3234.44 | 0.00
55 | 030904007002 | 消防广播 | 1.名称 地下-吸顶/嵌顶式扬声器 2.WY-XD5-5A/WY-XD5-6 | 个 | 12 | 73.51 | 882.12 | 0.00
56 | 030904008007 | 模块（模块箱） | 1.名称 防火门监控模块 2.含门磁开关 | 个 | 120 | 566.61 | 67993.20 | 0.00
57 | 030411003001 | 桥架 | 1.名称 封闭式金属防火桥架2.型号 150×100 3.类型 采用热镀锌防腐4.含接地 | m | 113.026 | 122.58 | 13854.73 | 0.00
本页小计 | [6 empty] | 222919.61 | 0.00
合 计 | [6 empty] | 419499.68 | 0.00
分部分项工程和单价措施项目清单与计价表
工程名称：01#消防工程 | [5 empty] | 第4页 共5页
序 号 | 项目编码 | 项目名称 | 项目特征描述 | 计量 单位 | 工程量 | 金额(元)
[6 empty] | 综合单价 | 合价 | 其中
暂估价
58 | 030411003002 | 桥架 | 1.名称 封闭式金属防火桥架2.型号 100*75 3.类型 采用热镀锌防腐4.含接地 | m | 92.623 | 88.21 | 8170.27 | 0.00
59 | 030413001001 | 铁构件 | 1.名称 桥架支吊架制安2.除锈刷油 除锈后刷防锈漆两道，灰色调和漆两道。 | kg | 266.5 | 26.03 | 6937.00 | 0.00
60 | 030411001001 | 配管 | 1.名称 电气配管2.材质 焊接钢管3.规格 DN154.配置形式 砖、混凝土暗配 | m | 67.72 | 17.72 | 1200.00 | 0.00
61 | 030411001002 | 配管 | 1.名称 电气配管2.材质 焊接钢管3.规格 DN204.配置形式 砖、混凝土暗配 | m | 2624.76 | 20.37 | 53466.36 | 0.00
62 | 030411001005 | 配管 | 1.名称 电气配管2.材质 JDG3.规格 DN204.配置形式 暗配 | m | 164.81 | 11.02 | 1816.21 | 0.00
63 | 030411001006 | 配管 | 1.名称 电气配管2.材质 JDG3.规格 DN154.配置形式 暗配 | m | 349.84 | 9.47 | 3312.98 | 0.00
64 | 030411001007 | 配管 | 1.名称 金属软管2.规格 DN20 | m | 70 | 68.55 | 4798.50 | 0.00
65 | 030411006001 | 接线盒 | 1.名称 接线盒2.材质 钢制3.安装形式 暗装 | 个 | 775 | 7.68 | 5952.00 | 0.00
66 | 030408002001 | 控制电缆 | 1.名称：控制电缆2.配线形式 管内穿线 3.型号 WDZN-KYJY5*1.5mm2 4.含控制电缆头制作安装 | m | 151.67 | 14.54 | 2205.28 | 0.00
67 | 030411004002 | 配线 | 1.配线形式 穿管2.型号 DZN-RYJ-2X6.0mm2 | m | 151.055 | 15.25 | 2303.59 | 0.00
68 | 030411004015 | 配线 | 1.名称 电气配线2.配线形式 管内穿线3.型号 WDZN-BYJ-2.5mm2 | m | 2023.3 | 3.43 | 6939.92 | 0.00
69 | 030411004003 | 配线 | 1.配线形式 穿管2.型号Cmm2 | m | 2959.446 | 5.93 | 17549.51 | 0.00
70 | 030411004017 | 配线 | 1.配线形式 桥架2.型号WDZN-RYJS-2X1.5mm2 | m | 1453 | 3.44 | 4998.32 | 0.00
71 | 030411004018 | 配线 | 1.配线形式 穿管2.型号WDZN-RYJS-2X2.5mm2 | m | 436.202 | 5.93 | 2586.68 | 0.00
72 | 030411004019 | 配线 | 1.配线形式 桥架2.型号WDZN-RYJYP-2X1.5mm2 | m | 672.226 | 3.44 | 2312.46 | 0.00
73 | 030411004020 | 配线 | 1.配线形式 穿管2.型号WDZ-RYJS-2X2.5mm2 | m | 123.762 | 5.93 | 733.91 | 0.00
74 | 030411004021 | 配线 | 1.配线形式 桥架2.型号WDZ-RYJYP-2X1.5mm2 | m | 262.763 | 3.44 | 903.90 | 0.00
75 | 030411004004 | 配线 | 1.配线形式 穿管2.型号 WDZN-KYJY-4X1.5mm2 | m | 19.207 | 10.79 | 207.24 | 0.00
76 | 030411004022 | 配线 | 1.配线形式 穿管2.型号 WDZN-KYJY-7X1.5mm2 | m | 8.169 | 16.99 | 138.79 | 0.00
|  | C 电气火灾及消防电源监控系统 |  |  | 1 | 5644.00 | 5644.00 | 0.00
77 | 030411001008 | 配管 | 1.名称 电气配管2.材质 焊接钢管3.规格 DN254.配置形式 砖、混凝土暗配 | m | 40 | 27.71 | 1108.40 | 0.00
78 | 030411001011 | 配管 | 1.名称 电气配管2.材质 焊接钢管3.规格 DN154.配置形式 砖、混凝土暗配 | m | 50 | 17.72 | 886.00 | 0.00
79 | 030411001009 | 配管 | 1.名称 电气配管2.材质 焊接钢管3.规格 DN204.配置形式 砖、混凝土暗配 | m | 40 | 20.39 | 815.60 | 0.00
80 | 030411004010 | 配线 | 1.配线形式 管内穿线2.型号 WDZN-RVVSP-2X2.5mm2 | m | 200 | 14.17 | 2834.00 | 0.00
本页小计 | [6 empty] | 132176.92 | 0.00
合 计 | [6 empty] | 551676.60 | 0.00
分部分项工程和单价措施项目清单与计价表
工程名称：01#消防工程 | [5 empty] | 第5页 共5页
序 号 | 项目编码 | 项目名称 | 项目特征描述 | 计量 单位 | 工程量 | 金额(元)
[6 empty] | 综合单价 | 合价 | 其中
暂估价
|  | C 消防系统调试 |  |  | 1 | 8420.66 | 8420.66 | 0.00
81 | 030905002001 | 水灭火控制装置调试 | 系统形式 消火栓 | 项 | 1 | 3103.89 | 3103.89 | 0.00
82 | 030905002002 | 水灭火控制装置调试 | 系统形式 喷淋 | 项 | 1 | 3103.89 | 3103.89 | 0.00
83 | 030905003001 | 防火控制装置调试 | 1.名称 消防广播 | 个 | 56 | 19.64 | 1099.84 | 0.00
84 | 030905003002 | 防火控制装置调试 | 1.名称 (电话)插孔 | 个 | 10 | 19.64 | 196.40 | 0.00
85 | 030905003004 | 防火阀、防火风口调试 | 1.名称：防火阀、防火风口调试 | 个 | 16 | 57.29 | 916.64 | 0.00
分部分项合计 | [6 empty] | 560097.26 | 0.00
86 | 031301017001 | 脚手架搭拆 | 脚手架搭拆 | 项 | 1 | 7135.53 | 7135.53 | 0.00
单价措施合计 | [6 empty] | 7135.53 | 0.00
本页小计 | [6 empty] | 15556.19 | 0.00
合 计 | [6 empty] | 567232.79 | 0.00

## 表-11 总价措施项目清单与计价表
总价措施项目清单与计价表
工程名称：01#消防工程 |  |  |  | 标段： |  |  | 第1页 共2页
序号 | 项目编码 | 项 目 名 称 | 计算基础 | 费率 (%) | 金额(元) | 调整 费率(%) |  | 调整后 金额(元) | 备注
1 | 031302001001 | 安全文明施工 |  | 100 | 9619.39
1.1 | 1.1 | 基本费 | 分部分项清单合价+单价措施清单合价-分部分项除税工程设备费-单价措施除税工程设备费 | 1.5 | 8438.06 |  |  |  | 不取费时将“费率”置0；
1.2 | 1.2 | 增加费 | 分部分项清单合价+单价措施清单合价-分部分项除税工程设备费-单价措施除税工程设备费 | 0 | 0.00 |  |  |  | 1星0.3%/2星0.33%/3星0.36%
1.3 | 1.3 | 扬尘污染防治增加费 | 分部分项清单合价+单价措施清单合价-分部分项除税工程设备费-单价措施除税工程设备费 | 0.21 | 1181.33
2 | 031302002001 | 夜间施工 | 分部分项清单合价+单价措施清单合价-分部分项除税工程设备费-单价措施除税工程设备费 | 0.1 | 562.54 |  |  |  | 0～0.1%
3 | 031302003001 | 非夜间施工照明 | 分部分项清单合价+单价措施清单合价-分部分项除税工程设备费-单价措施除税工程设备费 | 0 | 0.00 |  |  |  | 0.30%
4 | 031302005001 | 冬雨季施工 | 分部分项清单合价+单价措施清单合价-分部分项除税工程设备费-单价措施除税工程设备费 | 0.075 | 421.90 |  |  |  | 0.05～0.1%
5 | 031302006001 | 已完成工程及设备保护 | 分部分项清单合价+单价措施清单合价-分部分项除税工程设备费-单价措施除税工程设备费 | 0.05 | 281.27 |  |  |  | 0～0.05%
总价措施项目清单与计价表
工程名称：01#消防工程 |  |  |  | 标段： |  |  | 第2页 共2页
序号 | 项目编码 | 项 目 名 称 | 计算基础 | 费率 (%) | 金额(元) | 调整 费率(%) |  | 调整后 金额(元) | 备注
6 | 031302008001 | 临时设施 | 分部分项清单合价+单价措施清单合价-分部分项除税工程设备费-单价措施除税工程设备费 | 1.1 | 6187.91 |  |  |  | 0.6～1.6%
7 | 031302009001 | 赶工措施 | 分部分项清单合价+单价措施清单合价-分部分项除税工程设备费-单价措施除税工程设备费 | 0 | 0.00 |  |  |  | 0.5～2.1%
8 | 031302010001 | 工程按质论价 | 分部分项清单合价+单价措施清单合价-分部分项除税工程设备费-单价措施除税工程设备费 | 0 | 0.00 |  |  |  | 市优0.8%/省优1.1%/国优专业1.2%/国优1.3%
9 | 031302011001 | 住宅分户验收 | 分部分项清单合价+单价措施清单合价-分部分项除税工程设备费-单价措施除税工程设备费 | 0.1 | 562.54 |  |  |  | 0.10%
10 | 031302012001 | 建筑工人实名制费用 | 分部分项清单合价+单价措施清单合价-分部分项除税工程设备费-单价措施除税工程设备费 | 0.03 | 168.76 |  |  |  | 0.03%
11 | 031302015001 | 智慧工地费用 | 分部分项清单合价+单价措施清单合价-分部分项除税工程设备费-单价措施除税工程设备费 | 0.06 | 337.52 |  |  |  | 0.04～0.08%
合 计 |  |  |  |  | 18141.83

## 表-12 其他项目清单与计价汇总表
其他项目清单与计价汇总表
工程名称：01#消防工程 |  | 标段： |  | 第1页 共1页
序号 | 项 目 名 称 | 金额(元) | 结算金额(元) |  | 备注
1 | 暂列金额 | 56000.00 |  |  | 明细详见表-12-1
2 | 暂估价 | 0.00
2.1 | 材料(工程设备)暂估价 | — |  |  | 明细详见表-12-2
2.2 | 专业工程暂估价 | 0.00 |  |  | 明细详见表-12-3
3 | 计日工 | 0.00 |  |  | 明细详见表-12-4
4 | 总承包服务费 | 0.00 |  |  | 明细详见表-12-5
合 计 |  | 56000.00 |  |  | —

## 表-12-1 暂列金额明细表
暂列金额明细表
工程名称：01#消防工程 |  | 标段： |  | 第1页 共1页
序号 | 项 目 名 称 | 计量单位 | 暂定金额(元) |  | 备注
1 | 暂列金 |  | 56000.00
合 计 |  |  | 56000.00 |  | —

## 表-12-2 材料(工程设备)暂估单价及调整表
材料(工程设备)暂估单价及调整表
工程名称：01#消防工程 | [5 empty] | 标段： |  |  |  | 第1页 共1页
序号 | 材料编码 | 材料(工程设备)名称、规格、型号 | 计量 单位 | 数量 |  |  | 暂估(元) |  | 确认(元) |  |  | 差额±(元) |  | 备注
|  |  |  | 投标 | 确认 |  | 单价 | 合价 | 单价 |  | 合价 | 单价 | 合价
合 计 | [7 empty] | 0.00

## 表-12-3 专业工程暂估价及结算价表
专业工程暂估价及结算价表
工程名称：01#消防工程 |  |  | 标段： |  | 第1页 共1页
序号 | 工程名称 | 工程内容 | 暂估金额(元) | 结算金额(元) |  | 差额±(元) | 备注
合 计 |  |  | 0.00 |  |  |  | —

## 表-12-4 计日工表
计日工表
工程名称：01#消防工程 |  |  |  | 标段： |  | 第1页 共1页
编号 | 项目名称 | 单位 | 暂定数量 | 实际数量 | 综合单价 (元) | 合价(元)
[6 empty] | 暂定 | 实际
一 | 人工
人工小计 | [5 empty] | 0.00
二 | 材料
材料小计 | [5 empty] | 0.00
三 | 施工机械
施工机械小计 | [5 empty] | 0.00
四、企业管理费和利润 按点此下拉选计算参数的0% | [5 empty] | 0.00
总 计 | [5 empty] | 0.00

## 表-12-5 总承包服务费计价表
总承包服务费计价表
工程名称：01#消防工程 |  |  |  | 标段： |  | 第1页 共1页
序号 | 项 目 名 称 | 项目价值(元) | 服务内容 |  | 计算基础 | 费率(%) | 金额(元)
| 合 计 | — | — |  |  | — | 0.00

## 表-13 规费、税金项目计价表
规费、税金项目计价表
工程名称：01#消防工程 |  |  | 标段： |  |  | 第1页 共1页
序号 | 项 目 名 称 | 计算基础 |  | 计算基数(元) | 计算费率(%) |  | 金额(元)
1 | 规费 | 分部分项工程费+措施项目费+其他项目费-除税工程设备费 |  | 18591.02 | 100 |  | 18591.02
1.1 | 社会保险费 |  |  | 636678.89 | 2.4 |  | 15280.29
1.2 | 住房公积金 |  |  | 636678.89 | 0.42 |  | 2674.05
1.3 | 环境保护税 |  |  | 636678.89 | 0.1 |  | 636.68
2 | 税金 | 分部分项工程费+措施项目费+其他项目费+规费-(甲供材料费+甲供设备费)/1.01 |  | 659965.64 | 9 |  | 59396.91
合 计 | [6 empty] | 77987.93