## 表-04 单位工程招标控制价汇总表
单位工程招标控制价汇总表
工程名称：06#消防工程 |  | 标段： |  | 第1页 共1页
序号 | 汇 总 内 容 |  | 金额(元) |  | 其中:暂估价(元)
1 | 分部分项工程 |  | 154192.70 |  | 0.00
1.1 | 人工费 |  | 44725.96
1.2 | 材料费 |  | 81918.45
1.3 | 施工机具使用费 |  | 1614.69
1.4 | 企业管理费 |  | 19678.36
1.5 | 利润 |  | 6255.25
2 | 措施项目 |  | 6902.08 |  | 0.00
2.1 | 单价措施项目费 |  | 1934.73 |  | 0.00
2.2 | 总价措施项目费 |  | 4967.35
2.2.1 | 其中：安全文明施工措施费 |  | 2633.84
3 | 其他项目 |  | 15000.00 |  | —
3.1 | 其中：暂列金额 |  | 15000.00 |  | —
3.2 | 其中：专业工程暂估价 |  | 0.00 |  | —
3.3 | 其中：计日工 |  | 0.00 |  | —
3.4 | 其中：总承包服务费 |  | 0.00 |  | —
4 | 规费 |  | 5080.60 |  | —
5 | 税金 |  | 16305.78 |  | —
招标控制价合计= 1+2+3+4+5-甲供材料及甲供设备费/1.01 |  |  | 197481.16 |  | 0.00

## 表-08 分部分项工程和单价措施项目清单与计价表
分部分项工程和单价措施项目清单与计价表
工程名称：06#消防工程 | [5 empty] | 第1页 共2页
序 号 | 项目编码 | 项目名称 | 项目特征描述 | 计量 单位 | 工程量 | 金额(元)
[6 empty] | 综合单价 | 合价 | 其中
暂估价
|  | C 消火栓系统 |  |  | 1 | 68852.66 | 68852.66 | 0.00
1 | 030901002001 | 消火栓钢管 | 1.安装部位 室内2.材质、规格 内外热浸热镀锌钢管DN1003.连接形式 卡箍连接4.压力试验及冲洗设计要求 管道水冲洗及压力试验 | m | 164.7 | 126.29 | 20799.96 | 0.00
2 | 030901002002 | 消火栓钢管 | 1.安装部位 室内2.材质、规格 内外热浸热镀锌钢管 DN653.连接形式 卡箍连接4.压力试验及冲洗设计要求 管道水冲洗及压力试验 | m | 50.27 | 91.02 | 4575.58 | 0.00
3 | 031201001001 | 管道刷油 | 1.油漆品种 管道刷调和漆2遍 | m2 | 62.02 | 10.44 | 647.49 | 0.00
4 | 031002001001 | 管道支架 | 1.材质 管道支架制安 | kg | 150.479 | 18.33 | 2758.28 | 0.00
5 | 031201003001 | 金属结构刷油 | 1.支架除轻锈2.底漆 IPB8710-1防腐涂料二道3.面漆IPB8710-3C两道 | kg | 150.479 | 2.77 | 416.83 | 0.00
6 | 031002003001 | 套管 | 1.名称、类型 过墙过楼板钢套管2.规格 DN150 | 个 | 33 | 87.54 | 2888.82 | 0.00
7 | 031003001001 | 螺纹阀门 | 1.类型 自动排气阀2.规格、压力等级 DN25 | 个 | 1 | 86.11 | 86.11 | 0.00
8 | 030901010001 | 室内消火栓 | 1.薄型单栓带消防软管卷盘组合式室内消火栓 减压稳压型消火栓2.型号、规格 1800×700×180 SG16（18）E65Z-J型3.附件材质、规格 配置DN65消火栓一个,DN65mm L25m衬胶水龙带一条,DN65x19mm直流水枪一支及消防软管卷盘一套,报警按钮1个，内配磷酸按盐灭火器两具 | 套 | 33 | 1009.23 | 33304.59 | 0.00
9 | 030901010002 | 室内消火栓 | 1.名称 试验消火栓 | 套 | 1 | 852.33 | 852.33 | 0.00
10 | 031003001002 | 螺纹阀门 | 1.类型 蝶阀(带有明显启闭标志把手型对夹式蝶阀)2.规格、压力等级 DN1003.连接形式 法兰连接 | 个 | 3 | 840.89 | 2522.67 | 0.00
|  | C 火灾自动报警系统 |  |  | 1 | 70824.58 | 70824.58 | 0.00
11 | 030904001001 | 点型探测器 | 1.名称 光电感烟探测器2.JBF5100 | 个 | 135 | 111.25 | 15018.75 | 0.00
12 | 030904001002 | 点型探测器 | 1.名称 光电感烟探测器2.JTY-GD-JBF-4101 | 个 | 2 | 111.25 | 222.50 | 0.00
13 | 030904006001 | 按钮 | 1.名称 带对讲插孔报警按钮 | 个 | 36 | 155.32 | 5591.52 | 0.00
14 | 030904003001 | 按钮 | 1.名称 消火栓报警按钮 | 个 | 30 | 155.32 | 4659.60 | 0.00
15 | 030904005001 | 声光报警器 | 1.名称 火灾声光警报器（带语音功能） | 个 | 15 | 187.49 | 2812.35 | 0.00
16 | 030904008002 | 模块（模块箱） | 1.名称 火灾报警显示盘 | 个 | 3 | 2232.13 | 6696.39 | 0.00
17 | 030904008003 | 模块（模块箱） | 1.名称 输入输出模块 | 个 | 9 | 232.81 | 2095.29 | 0.00
18 | 030904008004 | 模块（模块箱） | 1.名称 消防模块箱 | 个 | 9 | 71.43 | 642.87 | 0.00
19 | 030904007001 | 消防广播 | 1.名称 壁挂式扬声器2.GRT3BM-01 | 个 | 15 | 73.51 | 1102.65 | 0.00
20 | 030411001002 | 配管 | 1.名称 电气配管2.材质 焊接钢管3.规格 DN204.配置形式 砖、混凝土暗配 | m | 1041.63 | 20.37 | 21218.00 | 0.00
本页小计 | [6 empty] | 128912.58 | 0.00
合 计 | [6 empty] | 128912.58 | 0.00
分部分项工程和单价措施项目清单与计价表
工程名称：06#消防工程 | [5 empty] | 第2页 共2页
序 号 | 项目编码 | 项目名称 | 项目特征描述 | 计量 单位 | 工程量 | 金额(元)
[6 empty] | 综合单价 | 合价 | 其中
暂估价
21 | 030411001007 | 配管 | 1.名称 金属软管2.规格 DN20 | m | 50 | 68.55 | 3427.50 | 0.00
22 | 030411006001 | 接线盒 | 1.名称 接线盒2.材质 钢制3.安装形式 暗装 | 个 | 245 | 7.68 | 1881.60 | 0.00
23 | 030411004023 | 配线 | 1.配线形式 穿管2.型号WDZN-RYJ-2X2.5mm2 | m | 312.43 | 5.93 | 1852.71 | 0.00
24 | 030411004024 | 配线 | 1.配线形式 桥架2.型号WDZN-RYJS-2X1.5mm2 | m | 732.95 | 3.44 | 2521.35 | 0.00
25 | 030411004025 | 配线 | 1.配线形式 穿管2.型号WDZN-RYJS-2X2.5mm2 | m | 101.971 | 5.93 | 604.69 | 0.00
26 | 030411004026 | 配线 | 1.配线形式 桥架2.型号WDZN-RYJYP-2X1.5mm2 | m | 138.609 | 3.44 | 476.81 | 0.00
|  | C 消防系统调试 |  |  | 1 | 14515.46 | 14515.46 | 0.00
27 | 030905002003 | 水灭火控制装置调试 | 系统形式 消火栓 | 项 | 1 | 1576.39 | 1576.39 | 0.00
28 | 030905001004 | 自动报警系统调试 | 1.点数 256点以下2.线制 总线制 | 系统 | 1 | 12644.47 | 12644.47 | 0.00
29 | 030905003005 | 防火控制装置调试 | 1.名称 消防广播 | 个 | 15 | 19.64 | 294.60 | 0.00
分部分项合计 | [6 empty] | 154192.70 | 0.00
30 | 031301017001 | 脚手架搭拆 | 脚手架搭拆 | 项 | 1 | 1934.73 | 1934.73 | 0.00
单价措施合计 | [6 empty] | 1934.73 | 0.00
本页小计 | [6 empty] | 27214.85 | 0.00
合 计 | [6 empty] | 156127.43 | 0.00

## 表-11 总价措施项目清单与计价表
总价措施项目清单与计价表
工程名称：06#消防工程 |  |  |  | 标段： |  |  | 第1页 共2页
序号 | 项目编码 | 项 目 名 称 | 计算基础 | 费率 (%) | 金额(元) | 调整 费率(%) |  | 调整后 金额(元) | 备注
1 | 031302001001 | 安全文明施工 |  | 100 | 2633.84
1.1 | 1.1 | 基本费 | 分部分项清单合价+单价措施清单合价-分部分项除税工程设备费-单价措施除税工程设备费 | 1.5 | 2310.39 |  |  |  | 不取费时将“费率”置0；
1.2 | 1.2 | 增加费 | 分部分项清单合价+单价措施清单合价-分部分项除税工程设备费-单价措施除税工程设备费 | 0 | 0.00 |  |  |  | 1星0.3%/2星0.33%/3星0.36%
1.3 | 1.3 | 扬尘污染防治增加费 | 分部分项清单合价+单价措施清单合价-分部分项除税工程设备费-单价措施除税工程设备费 | 0.21 | 323.45
2 | 031302002001 | 夜间施工 | 分部分项清单合价+单价措施清单合价-分部分项除税工程设备费-单价措施除税工程设备费 | 0.1 | 154.03 |  |  |  | 0～0.1%
3 | 031302003001 | 非夜间施工照明 | 分部分项清单合价+单价措施清单合价-分部分项除税工程设备费-单价措施除税工程设备费 | 0 | 0.00 |  |  |  | 0.30%
4 | 031302005001 | 冬雨季施工 | 分部分项清单合价+单价措施清单合价-分部分项除税工程设备费-单价措施除税工程设备费 | 0.075 | 115.52 |  |  |  | 0.05～0.1%
5 | 031302006001 | 已完成工程及设备保护 | 分部分项清单合价+单价措施清单合价-分部分项除税工程设备费-单价措施除税工程设备费 | 0.05 | 77.01 |  |  |  | 0～0.05%
总价措施项目清单与计价表
工程名称：06#消防工程 |  |  |  | 标段： |  |  | 第2页 共2页
序号 | 项目编码 | 项 目 名 称 | 计算基础 | 费率 (%) | 金额(元) | 调整 费率(%) |  | 调整后 金额(元) | 备注
6 | 031302008001 | 临时设施 | 分部分项清单合价+单价措施清单合价-分部分项除税工程设备费-单价措施除税工程设备费 | 1.1 | 1694.29 |  |  |  | 0.6～1.6%
7 | 031302009001 | 赶工措施 | 分部分项清单合价+单价措施清单合价-分部分项除税工程设备费-单价措施除税工程设备费 | 0 | 0.00 |  |  |  | 0.5～2.1%
8 | 031302010001 | 工程按质论价 | 分部分项清单合价+单价措施清单合价-分部分项除税工程设备费-单价措施除税工程设备费 | 0 | 0.00 |  |  |  | 市优0.8%/省优1.1%/国优专业1.2%/国优1.3%
9 | 031302011001 | 住宅分户验收 | 分部分项清单合价+单价措施清单合价-分部分项除税工程设备费-单价措施除税工程设备费 | 0.1 | 154.03 |  |  |  | 0.10%
10 | 031302012001 | 建筑工人实名制费用 | 分部分项清单合价+单价措施清单合价-分部分项除税工程设备费-单价措施除税工程设备费 | 0.03 | 46.21 |  |  |  | 0.03%
11 | 031302015001 | 智慧工地费用 | 分部分项清单合价+单价措施清单合价-分部分项除税工程设备费-单价措施除税工程设备费 | 0.06 | 92.42 |  |  |  | 0.04～0.08%
合 计 |  |  |  |  | 4967.35

## 表-12 其他项目清单与计价汇总表
其他项目清单与计价汇总表
工程名称：06#消防工程 |  | 标段： |  | 第1页 共1页
序号 | 项 目 名 称 | 金额(元) | 结算金额(元) |  | 备注
1 | 暂列金额 | 15000.00 |  |  | 明细详见表-12-1
2 | 暂估价 | 0.00
2.1 | 材料(工程设备)暂估价 | — |  |  | 明细详见表-12-2
2.2 | 专业工程暂估价 | 0.00 |  |  | 明细详见表-12-3
3 | 计日工 | 0.00 |  |  | 明细详见表-12-4
4 | 总承包服务费 | 0.00 |  |  | 明细详见表-12-5
合 计 |  | 15000.00 |  |  | —

## 表-12-1 暂列金额明细表
暂列金额明细表
工程名称：06#消防工程 |  | 标段： |  | 第1页 共1页
序号 | 项 目 名 称 | 计量单位 | 暂定金额(元) |  | 备注
1 | 暂列金 |  | 15000.00
合 计 |  |  | 15000.00 |  | —

## 表-12-2 材料(工程设备)暂估单价及调整表
材料(工程设备)暂估单价及调整表
工程名称：06#消防工程 | [5 empty] | 标段： |  |  |  | 第1页 共1页
序号 | 材料编码 | 材料(工程设备)名称、规格、型号 | 计量 单位 | 数量 |  |  | 暂估(元) |  | 确认(元) |  |  | 差额±(元) |  | 备注
|  |  |  | 投标 | 确认 |  | 单价 | 合价 | 单价 |  | 合价 | 单价 | 合价
合 计 | [7 empty] | 0.00

## 表-12-3 专业工程暂估价及结算价表
专业工程暂估价及结算价表
工程名称：06#消防工程 |  |  | 标段： |  | 第1页 共1页
序号 | 工程名称 | 工程内容 | 暂估金额(元) | 结算金额(元) |  | 差额±(元) | 备注
合 计 |  |  | 0.00 |  |  |  | —

## 表-12-4 计日工表
计日工表
工程名称：06#消防工程 |  |  |  | 标段： |  | 第1页 共1页
编号 | 项目名称 | 单位 | 暂定数量 | 实际数量 | 综合单价 (元) | 合价(元)
[6 empty] | 暂定 | 实际
一 | 人工
人工小计 | [5 empty] | 0.00
二 | 材料
材料小计 | [5 empty] | 0.00
三 | 施工机械
施工机械小计 | [5 empty] | 0.00
四、企业管理费和利润 按点此下拉选计算参数的0% | [5 empty] | 0.00
总 计 | [5 empty] | 0.00

## 表-12-5 总承包服务费计价表
总承包服务费计价表
工程名称：06#消防工程 |  |  |  | 标段： |  | 第1页 共1页
序号 | 项 目 名 称 | 项目价值(元) | 服务内容 |  | 计算基础 | 费率(%) | 金额(元)
| 合 计 | — | — |  |  | — | 0.00

## 表-13 规费、税金项目计价表
规费、税金项目计价表
工程名称：06#消防工程 |  |  | 标段： |  |  | 第1页 共1页
序号 | 项 目 名 称 | 计算基础 |  | 计算基数(元) | 计算费率(%) |  | 金额(元)
1 | 规费 | 分部分项工程费+措施项目费+其他项目费-除税工程设备费 |  | 5080.60 | 100 |  | 5080.60
1.1 | 社会保险费 |  |  | 173993.37 | 2.4 |  | 4175.84
1.2 | 住房公积金 |  |  | 173993.37 | 0.42 |  | 730.77
1.3 | 环境保护税 |  |  | 173993.37 | 0.1 |  | 173.99
2 | 税金 | 分部分项工程费+措施项目费+其他项目费+规费-(甲供材料费+甲供设备费)/1.01 |  | 181175.38 | 9 |  | 16305.78
合 计 | [6 empty] | 21386.38