## 表-04 单位工程招标控制价汇总表
单位工程招标控制价汇总表
工程名称：01#通风安装工程 |  | 标段： |  | 第1页 共1页
序号 | 汇 总 内 容 |  | 金额(元) |  | 其中:暂估价(元)
1 | 分部分项工程 |  | 118470.67 |  | 0.00
1.1 | 人工费 |  | 25537.15
1.2 | 材料费 |  | 74625.70
1.3 | 施工机具使用费 |  | 3488.33
1.4 | 企业管理费 |  | 11239.60
1.5 | 利润 |  | 3579.89
2 | 措施项目 |  | 3793.76 |  | 0.00
2.1 | 单价措施项目费 |  | 796.24 |  | 0.00
2.2 | 总价措施项目费 |  | 2997.52
2.2.1 | 其中：安全文明施工措施费 |  | 1589.38
3 | 其他项目 |  | 11000.00 |  | —
3.1 | 其中：暂列金额 |  | 11000.00 |  | —
3.2 | 其中：专业工程暂估价 |  | 0.00 |  | —
3.3 | 其中：计日工 |  | 0.00 |  | —
3.4 | 其中：总承包服务费 |  | 0.00 |  | —
4 | 规费 |  | 3122.75 |  | —
5 | 税金 |  | 12274.85 |  | —
招标控制价合计= 1+2+3+4+5-甲供材料及甲供设备费/1.01 |  |  | 148662.03 |  | 0.00

## 表-08 分部分项工程和单价措施项目清单与计价表
分部分项工程和单价措施项目清单与计价表
工程名称：01#通风安装工程 | [5 empty] | 第1页 共3页
序 号 | 项目编码 | 项目名称 | 项目特征描述 | 计量 单位 | 工程量 | 金额(元)
[6 empty] | 综合单价 | 合价 | 其中
暂估价
|  | C.7 通风空调工程 |  |  | 1 | 118470.67 | 118470.67 | 0.00
1 | 030703007001 | 单层格栅风口 | 1.名称 单层格栅风口1000×500mm | 个 | 6 | 342.11 | 2052.66 | 0.00
2 | 030703007003 | 单层格栅风口 | 1.名称 单层格栅风口800×630mm | 个 | 2 | 343.53 | 687.06 | 0.00
3 | 030703007002 | 圆形风口 | 1.圆形风口250mm | 个 | 4 | 88.67 | 354.68 | 0.00
4 | 030703007004 | FYFK风口 | 1.FYFK风口250x200mm | 个 | 4 | 93.11 | 372.44 | 0.00
5 | 030703007005 | 多叶送风口 | 1.多叶送风口800x630mm | 个 | 2 | 343.53 | 687.06 | 0.00
6 | 030703007006 | 多叶送风口 | 1.多叶送风口1000x400mm | 个 | 2 | 306.62 | 613.24 | 0.00
7 | 030703001001 | 防火阀70℃ | 1.名称 防火阀70℃-HFN 2.规格 160×160mm 3.支架制作、安装 | 个 | 3 | 292.41 | 877.23 | 0.00
8 | 030703001002 | 防火阀70℃ | 1.名称 防火阀70℃-HF（阀体动作反馈） 2.规格 400x630mm 3.支架制作、安装 | 个 | 2 | 648.64 | 1297.28 | 0.00
9 | 030703001003 | 防火阀70℃ | 1.名称 防火阀70℃-HF（阀体动作反馈） 2.规格 800×400mm 3.支架制作、安装 | 个 | 2 | 551.36 | 1102.72 | 0.00
10 | 030703001009 | 防火阀70℃ | 1.名称 防火阀70℃-HFV（风量调节） 2.规格 800×630mm 3.支架制作、安装 | 个 | 1 | 750.11 | 750.11 | 0.00
11 | 030703001004 | 防火阀280℃ | 1.名称 防火阀280℃-YHF 2.规格 800×500mm 3.支架制作、安装 | 个 | 2 | 793.10 | 1586.20 | 0.00
12 | 030703001010 | 防火阀280℃ | 1.名称 防火阀280℃-YHF 2.规格 800×500mm 3.支架制作、安装 | 个 | 2 | 793.10 | 1586.20 | 0.00
13 | 030703001005 | 防火阀280℃ | 1.名称 防火阀280℃-YHV（风量调节） 2.规格 1200×250mm 3.支架制作、安装 | 个 | 2 | 695.49 | 1390.98 | 0.00
14 | 030703001011 | 常闭排烟阀 | 1.名称 常闭排烟阀 2.规格 1000×250mm 3.支架制作、安装 | 个 | 2 | 646.69 | 1293.38 | 0.00
15 | 030703001012 | 电动余压阀 | 1.名称 电动余压阀 2.规格 400x630mm 3.支架制作、安装 | 个 | 2 | 679.52 | 1359.04 | 0.00
16 | 030703001006 | 对开多叶调节阀 | 1.名称 对开多叶调节阀 2.规格 630×800mm 3.支架制作、安装 | 个 | 1 | 470.51 | 470.51 | 0.00
17 | 030703001007 | 对开多叶调节阀 | 1.名称 对开多叶调节阀 2.规格 800x500mm 3.支架制作、安装 | 个 | 2 | 442.12 | 884.24 | 0.00
18 | 030404031001 | 吸顶排气扇 | 1.名称 吸顶排气扇 PQS-20 2.规格 风量150m3/h H=100Pa N=0.03KW 噪声=35dB(A) 配电源220V 自带止回阀 3.符合设计及规范要求 | 个 | 7 | 409.11 | 2863.77 | 0.00
本页小计 | [6 empty] | 20228.80 | 0.00
合 计 | [6 empty] | 20228.80 | 0.00
分部分项工程和单价措施项目清单与计价表
工程名称：01#通风安装工程 | [5 empty] | 第2页 共3页
序 号 | 项目编码 | 项目名称 | 项目特征描述 | 计量 单位 | 工程量 | 金额(元)
[6 empty] | 综合单价 | 合价 | 其中
暂估价
19 | 030404031002 | 管道排气扇 | 1.名称管道排气扇 2.规格 风量500m3/h H=260Pa N=0.2KW ) 配电源220V 自带止回阀 3.符合设计及规范要求 | 个 | 4 | 629.11 | 2516.44 | 0.00
20 | 030703020002 | 消声弯头800*630 | 1.名称消声弯头 800x630mm 2.支架形式、材质 支架制作安装 3.符合设计及规范要求 | 个 | 2 | 1874.84 | 3749.68 | 0.00
21 | 030108001001 | 轴流式风机 | 1.名称 轴流式风机 2.规格风量25000m3/h 700Pa 1450rpm-7.5kW-250kg 3.落地安装，配套减震垫，设备支架制作、安装 4.电机检查接线 5.符合设计及规范要求 | 台 | 2 | 4949.54 | 9899.08 | 0.00
22 | 030108001002 | 排风排烟风机 | 1.名称 排风排烟风机（含帆布软接头） 2.规格风量风量18000(12000)-全压950pa（500）-转速880/600-550kg5.1/15.5kW 3.落地安装，配套减震垫，设备支架制作、安装 4.电机检查接线 5.符合设计及规范要求 | 台 | 2 | 7989.11 | 15978.22 | 0.00
23 | 030108003001 | 轴流式风机 | 1.名称 轴流式风机 HTFC-I-15（含帆布软接头） 2.规格风量1000m3/h风压500Pa转速1000rpm功率4kW 3.吊装，配套减震垫，设备支架制作、安装 4.电机检查接线 5.符合设计及规范要求 | 台 | 2 | 4646.06 | 9292.12 | 0.00
24 | 030703020003 | 直管式消声器1200x250 | 1.名称 直管式消声器 2.规格 1200x250 3.形式 矩形 4.材质 采用的消声材料应不燃 5.支架形式、材质 型钢 6.内敷不燃吸音材料 | 个 | 2 | 1180.93 | 2361.86 | 0.00
25 | 030702001001 | 碳钢通风管道 | 1.名称 碳钢通风管道 2.材质 镀锌钢板 3.形状 矩形 4.规格 周长≤2000 5.板材厚度 δ0.5mm 6.管件、法兰等附件及支架符合设计要求 7.采用角钢法兰连接 | m2 | 8.79 | 151.13 | 1328.43 | 0.00
26 | 030702001003 | 碳钢通风管道 | 1.名称 碳钢通风管道 2.材质 镀锌钢板 3.形状 矩形 4.规格 周长≤2000 5.板材厚度 δ0.6mm 6.管件、法兰等附件及支架符合设计要求 7.采用角钢法兰连接 | m2 | 27.36 | 151.13 | 4134.92 | 0.00
本页小计 | [6 empty] | 49260.75 | 0.00
合 计 | [6 empty] | 69489.55 | 0.00
分部分项工程和单价措施项目清单与计价表
工程名称：01#通风安装工程 | [5 empty] | 第3页 共3页
序 号 | 项目编码 | 项目名称 | 项目特征描述 | 计量 单位 | 工程量 | 金额(元)
[6 empty] | 综合单价 | 合价 | 其中
暂估价
27 | 030702001002 | 碳钢通风管道 | 1.名称 碳钢通风管道 2.材质 镀锌钢板 3.形状 矩形 4.规格 周长≤2000 5.板材厚度 δ0.75mm 6.管件、法兰等附件及支架符合设计要求 7.采用角钢法兰连接 | m2 | 179.79 | 158.19 | 28440.98 | 0.00
28 | 030702001004 | 碳钢通风管道 | 1.名称 碳钢通风管道 2.材质 镀锌钢板 3.形状 矩形 4.规格 周长≤4000 5.板材厚度 δ1.0mm 6.管件、法兰等附件及支架符合设计要求 7.采用角钢法兰连接 | m2 | 103.38 | 141.12 | 14588.99 | 0.00
29 | 031201003001 | 风管及附件支吊架刷漆 | 1.手工除轻锈 2.刷环保防锈漆二道,再刷色漆二道 | kg | 1109.5 | 2.80 | 3106.60 | 0.00
30 | 030704001001 | 通风工程检测、调试 | 通风工程检测、调试 | 系统 | 1 | 2844.55 | 2844.55 | 0.00
分部分项合计 | [6 empty] | 118470.67 | 0.00
31 | 031301017001 | 脚手架搭拆 | 脚手架搭拆 | 项 | 1 | 796.24 | 796.24 | 0.00
单价措施合计 | [6 empty] | 796.24 | 0.00
本页小计 | [6 empty] | 49777.36 | 0.00
合 计 | [6 empty] | 119266.91 | 0.00

## 表-11 总价措施项目清单与计价表
总价措施项目清单与计价表
工程名称：01#通风安装工程 |  |  |  | 标段： |  |  | 第1页 共2页
序号 | 项目编码 | 项 目 名 称 | 计算基础 | 费率 (%) | 金额(元) | 调整 费率(%) |  | 调整后 金额(元) | 备注
1 | 031302001001 | 安全文明施工 |  | 100 | 1589.38
1.1 | 1.1 | 基本费 |  | 1.5 | 1394.19 |  |  |  | 不取费时将“费率”置0；
1.2 | 1.2 | 增加费 |  | 0 | 0.00 |  |  |  | 1星0.3%/2星0.33%/3星0.36%
1.3 | 1.3 | 扬尘污染防治增加费 |  | 0.21 | 195.19
2 | 031302002001 | 夜间施工 |  | 0.1 | 92.95 |  |  |  | 0～0.1%
3 | 031302003001 | 非夜间施工照明 |  | 0 | 0.00 |  |  |  | 0.30%
4 | 031302005001 | 冬雨季施工 |  | 0.075 | 69.71 |  |  |  | 0.05～0.1%
5 | 031302006001 | 已完成工程及设备保护 |  | 0.05 | 46.47 |  |  |  | 0～0.05%
6 | 031302008001 | 临时设施 |  | 1.1 | 1022.41 |  |  |  | 0.6～1.6%
7 | 031302009001 | 赶工措施 | 分部分项清单合价+单价措施清单合价-分部分项除税工程设备费-单价措施除税工程设备费 | 0 | 0.00 |  |  |  | 0.5～2.1%
8 | 031302010001 | 工程按质论价 |  | 0 | 0.00 |  |  |  | 市优0.8%/省优1.1%/国优专业1.2%/国优1.3%
9 | 031302011001 | 住宅分户验收 | 分部分项清单合价+单价措施清单合价-分部分项除税工程设备费-单价措施除税工程设备费 | 0.1 | 92.95 |  |  |  | 0.10%
总价措施项目清单与计价表
工程名称：01#通风安装工程 |  |  |  | 标段： |  |  | 第2页 共2页
序号 | 项目编码 | 项 目 名 称 | 计算基础 | 费率 (%) | 金额(元) | 调整 费率(%) |  | 调整后 金额(元) | 备注
10 | 031302012001 | 建筑工人实名制费用 |  | 0.03 | 27.88 |  |  |  | 0.03%
11 | 031302013001 | 智慧工地 |  | 0.06 | 55.77
12 | 031302501001 | 苏安码管理增加费 |  | 0 | 0.00
合 计 |  |  |  |  | 2997.52

## 表-12 其他项目清单与计价汇总表
其他项目清单与计价汇总表
工程名称：01#通风安装工程 |  | 标段： |  | 第1页 共1页
序号 | 项 目 名 称 | 金额(元) | 结算金额(元) |  | 备注
1 | 暂列金额 | 11000.00 |  |  | 明细详见表-12-1
2 | 暂估价 | 0.00
2.1 | 材料(工程设备)暂估价 | — |  |  | 明细详见表-12-2
2.2 | 专业工程暂估价 | 0.00 |  |  | 明细详见表-12-3
3 | 计日工 | 0.00 |  |  | 明细详见表-12-4
4 | 总承包服务费 | 0.00 |  |  | 明细详见表-12-5
合 计 |  | 11000.00 |  |  | —

## 表-12-1 暂列金额明细表
暂列金额明细表
工程名称：01#通风安装工程 |  | 标段： |  | 第1页 共1页
序号 | 项 目 名 称 | 计量单位 | 暂定金额(元) |  | 备注
1 | 暂列金 |  | 11000.00
合 计 |  |  | 11000.00 |  | —

## 表-12-2 材料(工程设备)暂估单价及调整表
材料(工程设备)暂估单价及调整表
工程名称：01#通风安装工程 | [5 empty] | 标段： |  |  |  | 第1页 共1页
序号 | 材料编码 | 材料(工程设备)名称、规格、型号 | 计量 单位 | 数量 |  |  | 暂估(元) |  | 确认(元) |  |  | 差额±(元) |  | 备注
|  |  |  | 投标 | 确认 |  | 单价 | 合价 | 单价 |  | 合价 | 单价 | 合价
合 计 | [7 empty] | 0.00

## 表-12-3 专业工程暂估价及结算价表
专业工程暂估价及结算价表
工程名称：01#通风安装工程 |  |  | 标段： |  | 第1页 共1页
序号 | 工程名称 | 工程内容 | 暂估金额(元) | 结算金额(元) |  | 差额±(元) | 备注
合 计 |  |  | 0.00 |  |  |  | —

## 表-12-4 计日工表
计日工表
工程名称：01#通风安装工程 |  |  |  | 标段： |  | 第1页 共1页
编号 | 项目名称 | 单位 | 暂定数量 | 实际数量 | 综合单价 (元) | 合价(元)
[6 empty] | 暂定 | 实际
一 | 人工
人工小计 | [5 empty] | 0.00
二 | 材料
材料小计 | [5 empty] | 0.00
三 | 施工机械
施工机械小计 | [5 empty] | 0.00
四、企业管理费和利润 按点此下拉选计算参数的0% | [5 empty] | 0.00
总 计 | [5 empty] | 0.00

## 表-12-5 总承包服务费计价表
总承包服务费计价表
工程名称：01#通风安装工程 |  |  |  | 标段： |  | 第1页 共1页
序号 | 项 目 名 称 | 项目价值(元) | 服务内容 |  | 计算基础 | 费率(%) | 金额(元)
| 合 计 | — | — |  |  | — | 0.00

## 表-13 规费、税金项目计价表
规费、税金项目计价表
工程名称：01#通风安装工程 |  |  | 标段： |  |  | 第1页 共1页
序号 | 项 目 名 称 | 计算基础 |  | 计算基数(元) | 计算费率(%) |  | 金额(元)
1 | 规费 | 分部分项工程费+措施项目费+其他项目费-除税工程设备费 |  | 3122.75 | 100 |  | 3122.75
1.1 | 社会保险费 |  |  | 106943.57 | 2.4 |  | 2566.65
1.2 | 住房公积金 |  |  | 106943.57 | 0.42 |  | 449.16
1.3 | 环境保护税 |  |  | 106943.57 | 0.1 |  | 106.94
2 | 税金 | 分部分项工程费+措施项目费+其他项目费+规费-(甲供材料费+甲供设备费)/1.01 |  | 136387.18 | 9 |  | 12274.85
合 计 | [6 empty] | 15397.60