## 表-04 单位工程招标控制价汇总表
单位工程招标控制价汇总表
工程名称：地下室通风安装工程 |  | 标段： |  | 第1页 共1页
序号 | 汇 总 内 容 |  | 金额(元) |  | 其中:暂估价(元)
1 | 分部分项工程 |  | 3582078.44 |  | 0.00
1.1 | 人工费 |  | 457777.20
1.2 | 材料费 |  | 2788623.73
1.3 | 施工机具使用费 |  | 52210.30
1.4 | 企业管理费 |  | 219292.90
1.5 | 利润 |  | 64174.40
2 | 措施项目 |  | 78651.69 |  | 0.00
2.1 | 单价措施项目费 |  | 15351.76 |  | 0.00
2.2 | 总价措施项目费 |  | 63299.93
2.2.1 | 其中：安全文明施工措施费 |  | 31603.76
3 | 其他项目 |  | 358000.00 |  | —
3.1 | 其中：暂列金额 |  | 358000.00 |  | —
3.2 | 其中：专业工程暂估价 |  | 0.00 |  | —
3.3 | 其中：计日工 |  | 0.00 |  | —
3.4 | 其中：总承包服务费 |  | 0.00 |  | —
4 | 规费 |  | 66268.62 |  | —
5 | 税金 |  | 367649.89 |  | —
招标控制价合计= 1+2+3+4+5-甲供材料及甲供设备费/1.01 |  |  | 4452648.64 |  | 0.00

## 表-08 分部分项工程和单价措施项目清单与计价表
分部分项工程和单价措施项目清单与计价表
工程名称：地下室通风安装工程 | [5 empty] | 第1页 共16页
序 号 | 项目编码 | 项目名称 | 项目特征描述 | 计量 单位 | 工程量 | 金额(元)
[6 empty] | 综合单价 | 合价 | 其中
暂估价
|  | C.7 非人防通风 |  |  | 1 | 1117774.93 | 1117774.93 | 0.00
|  | C 通风 |  |  | 1 | 188111.98 | 188111.98 | 0.00
1 | 030404031006 | 吸顶排气扇 | 1.名称 吸顶排气扇 PQS-1.5 2.规格 风量150m3/h H=160Pa N=30W 噪声=35dB(A) 配电源220V 自带止回阀 3.符合设计及规范要求 | 个 | 100 | 411.06 | 41106.00 | 0.00
2 | 030404031009 | 吸顶排气扇 | 1.名称 吸顶排气扇 PQS-5 2.规格 风量500m3/h H=160Pa N=40W 噪声=55dB(A) 配电源220V 自带止回阀 3.符合设计及规范要求 | 个 | 28 | 631.06 | 17669.68 | 0.00
3 | 030108001019 | 离心式通风机 | 1.名称 柜式离心风机箱 PF-(B1-5)-1 2.规格 风量3000m3/h H=450Pa N=0.75kW R=1450rpm W=85kg 噪声=62dB(A)配消防电源380V带防虫网 3.吊装，配套减震垫，设备支架制作、安装 4.电机检查接线 5.符合设计及规范要求 | 台 | 2 | 2541.70 | 5083.40 | 0.00
4 | 030108001038 | 离心式通风机 | 1.名称 平时送风兼消防补风-柜式离心风机 2.规格风量=10000CMHH=8450PaN=4kWR=1000rpmW=168kg噪声=64dB(A)配电源380V 3.落地安装，配套减震垫，设备支架制作、安装 4.电机检查接线 5.符合设计及规范要求 | 台 | 5 | 8017.55 | 40087.75 | 0.00
5 | 030108003044 | 轴流风机 | 1.名称 轴流风机 2.规格风量:8000CMH转速:2900rpm全压:350Pa功率:4kW风机重量:110kg,配消防电源380V 3.落地安装，配套减震垫，设备支架制作、安装 4.电机检查接线 5.符合设计及规范要求 | 台 | 1 | 6974.21 | 6974.21 | 0.00
6 | 030702001041 | 碳钢通风管道 | 1.名称 碳钢通风管道 2.材质 镀锌钢板 3.形状 矩形 4.规格 周长≤800 5.板材厚度 δ0.5mm 6.管件、法兰等附件及支架符合设计要求 7.采用角钢法兰连接 | m2 | 60.68 | 195.73 | 11876.90 | 0.00
7 | 030702001043 | 碳钢通风管道 | 1.名称 碳钢通风管道 2.材质 镀锌钢板 3.形状 矩形 4.规格 周长≤2000 5.板材厚度 δ0.6mm 6.管件、法兰等附件及支架符合设计要求 7.采用角钢法兰连接 | m2 | 10.17 | 153.25 | 1558.55 | 0.00
本页小计 | [6 empty] | 124356.49 | 0.00
合 计 | [6 empty] | 124356.49 | 0.00
分部分项工程和单价措施项目清单与计价表
工程名称：地下室通风安装工程 | [5 empty] | 第2页 共16页
序 号 | 项目编码 | 项目名称 | 项目特征描述 | 计量 单位 | 工程量 | 金额(元)
[6 empty] | 综合单价 | 合价 | 其中
暂估价
8 | 030702001129 | 碳钢通风管道 | 1.名称 碳钢通风管道 2.材质 镀锌钢板 3.形状 矩形 4.规格 周长≤4000 5.板材厚度 δ0.6mm 6.管件、法兰等附件及支架符合设计要求 7.采用角钢法兰连接 | m2 | 17.63 | 124.01 | 2186.30 | 0.00
9 | 030702001046 | 碳钢通风管道 | 1.名称 碳钢通风管道 2.材质 镀锌钢板 3.形状 矩形 4.规格 周长≤4000 5.板材厚度 δ0.75mm 6.管件、法兰等附件及支架符合设计要求 7.采用角钢法兰连接 | m2 | 343.49 | 131.07 | 45021.23 | 0.00
10 | 030703019009 | 防火软接 | 1.名称 防火软接 2.材质 符合设计要求 | m2 | 23.64 | 89.42 | 2113.89 | 0.00
11 | 030703001243 | 防火阀70℃ | 1.名称 防火阀70℃-HFN 2.规格 1000*200mm 3.支架制作、安装 | 个 | 16 | 464.07 | 7425.12 | 0.00
12 | 030703001244 | 防火阀70℃ | 1.名称 防火阀70℃-HFN 2.规格 1000*250mm 3.支架制作、安装 | 个 | 1 | 512.87 | 512.87 | 0.00
13 | 030703001245 | 防火阀70℃ | 1.名称 防火阀70℃-HFN 2.规格 800*400mm 3.支架制作、安装 | 个 | 1 | 581.19 | 581.19 | 0.00
14 | 030703001248 | 防火阀70℃ | 1.名称 防火阀70℃-HFN 2.规格 800*250mm 3.支架制作、安装 | 个 | 1 | 464.07 | 464.07 | 0.00
15 | 030703001062 | 止回阀 | 1.名称 止回阀 2.规格500×250mm 3.支架制作、安装 | 个 | 2 | 282.41 | 564.82 | 0.00
16 | 030703001240 | 止回阀 | 1.名称 止回阀 2.规格630*500mm 3.支架制作、安装 | 个 | 2 | 421.01 | 842.02 | 0.00
17 | 030703007023 | 单层格栅风口 | 1.名称 单层格栅风口 2.规格 630×250mm | 个 | 4 | 161.47 | 645.88 | 0.00
18 | 031201003005 | 风管及附件支吊架刷漆 | 1.手工除轻锈 2.刷环保防锈漆二道,再刷色漆二道 | kg | 1205 | 2.82 | 3398.10 | 0.00
|  | C 平时排风兼排烟 |  |  | 1 | 929662.95 | 929662.95 | 0.00
19 | 030108001020 | 离心式通风机 | 1.名称 平时排风兼排烟-柜式离心风机 2.规格风量=36000/24000CMHH=800/380PaN=18.5/6.2kWR=700/470rpmW=501kg噪声=71/70dB(A)配电源380V 3.落地安装，配套减震垫，设备支架制作、安装 4.电机检查接线 5.符合设计及规范要求 | 台 | 8 | 13517.55 | 108140.40 | 0.00
本页小计 | [6 empty] | 171895.89 | 0.00
合 计 | [6 empty] | 296252.38 | 0.00
分部分项工程和单价措施项目清单与计价表
工程名称：地下室通风安装工程 | [5 empty] | 第3页 共16页
序 号 | 项目编码 | 项目名称 | 项目特征描述 | 计量 单位 | 工程量 | 金额(元)
[6 empty] | 综合单价 | 合价 | 其中
暂估价
20 | 030108001021 | 离心式通风机 | 1.名称 平时排风兼排烟-柜式离心风机 2.规格风量=18000/12000CMHH=800/380PaN=12/4kWR=950/640rpmW=285kg噪声=74/62dB(A)配电源380V 3.落地安装，配套减震垫，设备支架制作、安装 4.电机检查接线 5.符合设计及规范要求 | 台 | 4 | 10417.55 | 41670.20 | 0.00
21 | 030108001022 | 离心式通风机 | 1.名称 平时排风兼排烟-柜式离心风机 2.规格风量=18000/12000CMHH=800/500PaN=12/4kWR=950/650rpmW=397kg噪声=74/62dB(A)配电源380V 3.落地安装，配套减震垫，设备支架制作、安装 4.电机检查接线 5.符合设计及规范要求 | 台 | 1 | 10417.55 | 10417.55 | 0.00
22 | 030108003043 | 排烟风机 | 1.名称 排烟风机 2.规格风量:16000CMH转速:1450rpm全压:650Pa功率:5.5kW风机重量:170kg,配消防电源380V 3.吊装，配套减震垫，设备支架制作、安装 4.电机检查接线 5.符合设计及规范要求 | 台 | 1 | 4974.21 | 4974.21 | 0.00
23 | 030702001057 | 碳钢通风管道 | 1.名称 碳钢通风管道 2.材质 镀锌钢板 3.形状 矩形 4.规格 周长≤4000 5.板材厚度 δ1.0mm 6.管件、法兰等附件及支架符合设计要求 7.采用角钢法兰连接 | m2 | 675.02 | 142.71 | 96332.10 | 0.00
24 | 030702001130 | 碳钢通风管道 | 1.名称 碳钢通风管道 2.材质 镀锌钢板 3.形状 矩形 4.规格 周长≤4000 5.板材厚度 δ1.2mm 6.管件、法兰等附件及支架符合设计要求 7.采用角钢法兰连接 | m2 | 102.94 | 152.56 | 15704.53 | 0.00
25 | 030702001059 | 碳钢通风管道 | 1.名称 碳钢通风管道 2.材质 镀锌钢板 3.形状 矩形 4.规格 周长＞4000 5.板材厚度 δ1.2mm 6.管件、法兰等附件及支架符合设计要求 7.采用角钢法兰连接 | m2 | 1.827 | 170.25 | 311.05 | 0.00
26 | 030702001132 | 碳钢通风管道 | 1.名称 碳钢通风管道 2.材质 镀锌钢板 3.形状 矩形 4.规格 周长≤4000 5.板材厚度 δ1.5mm 6.管件、法兰等附件及支架符合设计要求 7.采用角钢法兰连接 | m2 | 614.36 | 167.37 | 102825.43 | 0.00
本页小计 | [6 empty] | 272235.07 | 0.00
合 计 | [6 empty] | 568487.45 | 0.00
分部分项工程和单价措施项目清单与计价表
工程名称：地下室通风安装工程 | [5 empty] | 第4页 共16页
序 号 | 项目编码 | 项目名称 | 项目特征描述 | 计量 单位 | 工程量 | 金额(元)
[6 empty] | 综合单价 | 合价 | 其中
暂估价
27 | 030702001131 | 碳钢通风管道 | 1.名称 碳钢通风管道 2.材质 镀锌钢板 3.形状 矩形 4.规格 周长＞4000 5.板材厚度 δ1.5mm 6.管件、法兰等附件及支架符合设计要求 7.采用角钢法兰连接 | m2 | 2141.22 | 184.78 | 395654.63 | 0.00
28 | 030703019011 | 防火软接 | 1.名称 防火软接 2.材质 符合设计要求 | m2 | 51.23 | 89.42 | 4580.99 | 0.00
29 | 030703001066 | 排烟防火阀 | 1.名称 排烟防火阀-YHV 2.规格 800*320mm 3.支架制作、安装 | 个 | 1 | 657.31 | 657.31 | 0.00
30 | 030703001239 | 排烟防火阀 | 1.名称 排烟防火阀-YHV 2.规格 800*250mm 3.支架制作、安装 | 个 | 1 | 602.65 | 602.65 | 0.00
31 | 030703001179 | 排烟防火阀 | 1.名称 排烟防火阀-YHV 2.规格 1000*250mm 3.支架制作、安装 | 个 | 3 | 651.45 | 1954.35 | 0.00
32 | 030703001185 | 排烟防火阀 | 1.名称 排烟防火阀-YHV 2.规格 1250*200mm 3.支架制作、安装 | 个 | 2 | 651.45 | 1302.90 | 0.00
33 | 030703001191 | 排烟防火阀 | 1.名称 排烟防火阀-YHV 2.规格 1250*320mm 3.支架制作、安装 | 个 | 1 | 797.86 | 797.86 | 0.00
34 | 030703001180 | 排烟防火阀 | 1.名称 排烟防火阀-YHV 2.规格 1600*400mm 3.支架制作、安装 | 个 | 1 | 1087.51 | 1087.51 | 0.00
35 | 030703001190 | 排烟防火阀 | 1.名称 排烟防火阀-YHV 2.规格 2000*320mm 3.支架制作、安装 | 个 | 22 | 1371.45 | 30171.90 | 0.00
36 | 030703001181 | 排烟防火阀 | 1.名称 排烟防火阀-YHF 2.规格 1000*250mm 3.支架制作、安装 | 个 | 10 | 728.16 | 7281.60 | 0.00
37 | 030703001241 | 排烟防火阀 | 1.名称 排烟防火阀-YHF 2.规格 630*250mm 3.支架制作、安装 | 个 | 1 | 422.37 | 422.37 | 0.00
38 | 030703001242 | 排烟防火阀 | 1.名称 排烟防火阀-YHF 2.规格 500*250mm 3.支架制作、安装 | 个 | 2 | 390.43 | 780.86 | 0.00
39 | 030703001186 | 排烟防火阀 | 1.名称 排烟防火阀-YHF 2.规格 1000*1000mm 3.支架制作、安装 | 个 | 6 | 1424.69 | 8548.14 | 0.00
40 | 030703001236 | 排烟防火阀 | 1.名称 排烟防火阀-YHF 2.规格 1000*250mm 3.支架制作、安装 | 个 | 4 | 651.45 | 2605.80 | 0.00
41 | 030703001237 | 排烟防火阀 | 1.名称 排烟防火阀-YHF 2.规格 1250*200mm 3.支架制作、安装 | 个 | 1 | 651.45 | 651.45 | 0.00
42 | 030703001238 | 排烟防火阀 | 1.名称 排烟防火阀-YHF 2.规格 800*250mm 3.支架制作、安装 | 个 | 2 | 464.07 | 928.14 | 0.00
本页小计 | [6 empty] | 458028.46 | 0.00
合 计 | [6 empty] | 1026515.91 | 0.00
分部分项工程和单价措施项目清单与计价表
工程名称：地下室通风安装工程 | [5 empty] | 第5页 共16页
序 号 | 项目编码 | 项目名称 | 项目特征描述 | 计量 单位 | 工程量 | 金额(元)
[6 empty] | 综合单价 | 合价 | 其中
暂估价
43 | 030703001182 | 排烟防火阀 | 1.名称 排烟防火阀-YHF 2.规格 630*500mm 3.支架制作、安装 | 个 | 7 | 714.45 | 5001.15 | 0.00
44 | 030703001188 | 排烟防火阀 | 1.名称 排烟防火阀-YHF 2.规格 630*1600mm 3.支架制作、安装 | 个 | 1 | 1422.02 | 1422.02 | 0.00
45 | 030703001192 | 排烟防火阀 | 1.名称 排烟防火阀-YHF 2.规格 400*800mm 3.支架制作、安装 | 个 | 3 | 719.77 | 2159.31 | 0.00
46 | 030703001195 | 排烟防火阀 | 1.名称 排烟防火阀-YHF 2.规格 800*1250mm 3.支架制作、安装 | 个 | 1 | 1367.50 | 1367.50 | 0.00
47 | 030703001183 | 排烟防火阀 | 1.名称 排烟防火阀-YHD 2.规格 1000*250mm 3.支架制作、安装 | 个 | 3 | 651.45 | 1954.35 | 0.00
48 | 030703001067 | 止回阀 | 1.名称 止回阀 2.规格400*800mm 3.支架制作、安装 | 个 | 1 | 424.56 | 424.56 | 0.00
49 | 030703001247 | 止回阀 | 1.名称 止回阀 2.规格 630*500mm 3.支架制作、安装 | 个 | 1 | 421.01 | 421.01 | 0.00
50 | 030703001193 | 止回阀 | 1.名称 止回阀 2.规格630*1600mm 3.支架制作、安装 | 个 | 1 | 830.94 | 830.94 | 0.00
51 | 030703001189 | 止回阀 | 1.名称 止回阀 2.规格630*500mm 3.支架制作、安装 | 个 | 2 | 421.01 | 842.02 | 0.00
52 | 030703001246 | 止回阀 | 1.名称 止回阀 2.规格 1000*250mm 3.支架制作、安装 | 个 | 4 | 378.42 | 1513.68 | 0.00
53 | 030703001184 | 止回阀 | 1.名称 止回阀 2.规格1000*1000mm 3.支架制作、安装 | 个 | 6 | 826.51 | 4959.06 | 0.00
54 | 030703001196 | 止回阀 | 1.名称 止回阀 2.规格800*1250mm 3.支架制作、安装 | 个 | 1 | 826.51 | 826.51 | 0.00
55 | 030703007076 | 单层格栅风口 | 1.名称 单层格栅风口 2.规格 500×320mm | 个 | 150 | 162.36 | 24354.00 | 0.00
56 | 030703007077 | 单层格栅风口 | 1.名称 单层格栅风口 2.规格 800×500mm | 个 | 10 | 309.45 | 3094.50 | 0.00
57 | 030703007086 | 单层格栅风口 | 1.名称 单层格栅风口 2.规格 320*320mm | 个 | 4 | 111.17 | 444.68 | 0.00
58 | 030703007087 | 防火风口 | 1.名称 防火风口 2.规格 1600*1250mm | 个 | 6 | 1164.89 | 6989.34 | 0.00
59 | 030703007088 | 防火风口 | 1.名称 防火风口 2.规格 630*400mm | 个 | 2 | 288.15 | 576.30 | 0.00
60 | 030703007089 | 防火风口 | 1.名称 防火风口 2.规格 1250*400mm | 个 | 1 | 398.18 | 398.18 | 0.00
61 | 030703007090 | 防火风口 | 1.名称 防火风口 2.规格 630*630mm | 个 | 2 | 321.72 | 643.44 | 0.00
本页小计 | [6 empty] | 58222.55 | 0.00
合 计 | [6 empty] | 1084738.46 | 0.00
分部分项工程和单价措施项目清单与计价表
工程名称：地下室通风安装工程 | [5 empty] | 第6页 共16页
序 号 | 项目编码 | 项目名称 | 项目特征描述 | 计量 单位 | 工程量 | 金额(元)
[6 empty] | 综合单价 | 合价 | 其中
暂估价
62 | 030703020026 | 消声器2000x320x600(H) | 1.名称 消声器 2.规格 1600x400x600(H) 3.形式 矩形 4.材质 采用的消声材料应不燃 5.支架形式、材质 型钢 6.内敷不燃吸音材料 | 个 | 1 | 38.97 | 38.97 | 0.00
63 | 030703020031 | 消声器1600x400x600(H) | 1.名称 消声器 2.规格 1600x400x600(H) 3.形式 矩形 4.材质 采用的消声材料应不燃 5.支架形式、材质 型钢 6.内敷不燃吸音材料 | 个 | 1 | 38.97 | 38.97 | 0.00
64 | 030703020027 | 消声器1000x250x600(H) | 1.名称 消声器 2.规格1000x250x600(H) 3.形式 矩形 4.材质 采用的消声材料应不燃 5.支架形式、材质 型钢 6.内敷不燃吸音材料 | 个 | 1 | 38.97 | 38.97 | 0.00
65 | 030703020028 | 消声器1000x1000x600(H) | 1.名称 消声器 2.规格 1000x1000x600(H) 3.形式 矩形 4.材质 采用的消声材料应不燃 5.支架形式、材质 型钢 6.内敷不燃吸音材料 | 个 | 1 | 38.97 | 38.97 | 0.00
66 | 030703020029 | 消声器630x500x600(H) | 1.名称 消声器 2.规格 630x500x600(H) 3.形式 矩形 4.材质 采用的消声材料应不燃 5.支架形式、材质 型钢 6.内敷不燃吸音材料 | 个 | 1 | 38.97 | 38.97 | 0.00
67 | 030703020030 | 消声器630x1600x600(H) | 1.名称 消声器 2.规格 630x1600x600(H) 3.形式 矩形 4.材质 采用的消声材料应不燃 5.支架形式、材质 型钢 6.内敷不燃吸音材料 | 个 | 1 | 38.97 | 38.97 | 0.00
68 | 030703021024 | 消声静压箱1600x1000x400(H) | 1.名称 消声静压箱 2.规格 1600x1000x400(H) 3.形式 矩形 4.材质 采用的消声材料应不燃 5.支架形式、材质 型钢 6.内敷不燃吸音材料 | 个 | 1 | 1549.45 | 1549.45 | 0.00
69 | 030703020032 | 消声弯头 1000×250 | 1.名称消声弯头 1000×250 2.支架形式、材质 支架制作安装 3.符合设计及规范要求 | 个 | 1 | 1442.37 | 1442.37 | 0.00
70 | 030703020033 | 消声弯头 1250×200 | 1.名称消声弯头 1250×200 2.支架形式、材质 支架制作安装 3.符合设计及规范要求 | 个 | 1 | 1602.37 | 1602.37 | 0.00
71 | 031201003006 | 风管及附件支吊架刷漆 | 1.手工除轻锈 2.刷环保防锈漆二道,再刷色漆二道 | kg | 10003 | 2.82 | 28208.46 | 0.00
|  | C.7 人防通风 |  |  | 1 | 2407817.39 | 2407817.39 | 0.00
|  | C 平时 |  |  | 1 | 642395.17 | 642395.17 | 0.00
本页小计 | [6 empty] | 33036.47 | 0.00
合 计 | [6 empty] | 1117774.93 | 0.00
分部分项工程和单价措施项目清单与计价表
工程名称：地下室通风安装工程 | [5 empty] | 第7页 共16页
序 号 | 项目编码 | 项目名称 | 项目特征描述 | 计量 单位 | 工程量 | 金额(元)
[6 empty] | 综合单价 | 合价 | 其中
暂估价
72 | 030108003036 | 轴流式风机 | 1.名称 轴流式风机 SWF-I-8 2.规格风量18800m3/h风压119Pa转速1450rpm功率1.5kW 3.吊装，配套减震垫，设备支架制作、安装 4.电机检查接线 5.符合设计及规范要求 | 台 | 4 | 6851.40 | 27405.60 | 0.00
73 | 030108003037 | 轴流式风机 | 1.名称 轴流式风机 SWF-I-5 2.规格风量8000m3/h风压204Pa转速1450rpm功率1.1kW 3.吊装，配套减震垫，设备支架制作、安装 4.电机检查接线 5.符合设计及规范要求 | 台 | 6 | 3938.93 | 23633.58 | 0.00
74 | 030108003038 | 轴流式风机 | 1.名称 轴流式风机 HTF-I-6 2.规格风量15718m3/h风压552Pa转速2900rpm功率5.5kW 3.吊装，配套减震垫，设备支架制作、安装 4.电机检查接线 5.符合设计及规范要求 | 台 | 6 | 4774.21 | 28645.26 | 0.00
75 | 030108001034 | 排(风)烟风机 HTFC(A)-Ⅳ-25S2 | 1.名称 排风(排烟)风机 HTFC(A)-Ⅳ-25S2 2.规格风量34310/23300m3/h风压1027/470Pa转速810rpm功率24/8.5kW 3.落地安装，配套减震垫，设备支架制作、安装 4.电机检查接线 5.符合设计及规范要求 | 台 | 4 | 11317.55 | 45270.20 | 0.00
76 | 030108001035 | 排风机 HTFC-Ⅲ-9 | 1.名称 排风机 HTFC-Ⅲ-9 2.规格风量3550m3/h风压352Pa转速1200rpm功率1.1kW 3.落地安装，配套减震垫，设备支架制作、安装 4.电机检查接线 5.符合设计及规范要求 | 台 | 6 | 3782.27 | 22693.62 | 0.00
77 | 030404031011 | 排风扇（带防火阀） | 1.名称 排风扇（带防火阀） 2.规格 L=600m3/h;N=25W 3.符合设计及规范要求 | 个 | 11 | 619.88 | 6818.68 | 0.00
78 | 030702001133 | 碳钢通风管道 | 1.名称 碳钢通风管道 2.材质 镀锌钢板 3.形状 矩形 4.规格 周长≤2000 5.板材厚度 δ0.6mm 6.管件、法兰等附件及支架符合设计要求 7.采用角钢法兰连接 | m2 | 62.11 | 153.25 | 9518.36 | 0.00
79 | 030702001150 | 碳钢通风管道 | 1.名称 碳钢通风管道 2.材质 镀锌钢板 3.形状 矩形 4.规格 周长≤2000 5.板材厚度 δ0.75mm 6.管件、法兰等附件及支架符合设计要求 7.采用角钢法兰连接 | m2 | 5.44 | 160.31 | 872.09 | 0.00
本页小计 | [6 empty] | 164857.39 | 0.00
合 计 | [6 empty] | 1282632.32 | 0.00
分部分项工程和单价措施项目清单与计价表
工程名称：地下室通风安装工程 | [5 empty] | 第8页 共16页
序 号 | 项目编码 | 项目名称 | 项目特征描述 | 计量 单位 | 工程量 | 金额(元)
[6 empty] | 综合单价 | 合价 | 其中
暂估价
80 | 030702001134 | 碳钢通风管道 | 1.名称 碳钢通风管道 2.材质 镀锌钢板 3.形状 矩形 4.规格 周长≤4000 5.板材厚度 δ0.75mm 6.管件、法兰等附件及支架符合设计要求 7.采用角钢法兰连接 | m2 | 17.28 | 131.07 | 2264.89 | 0.00
81 | 030702001151 | 碳钢通风管道 | 1.名称 碳钢通风管道 2.材质 镀锌钢板 3.形状 矩形 4.规格 周长≤2000 5.板材厚度 δ1.0mm 6.管件、法兰等附件及支架符合设计要求 7.采用角钢法兰连接 | m2 | 242.74 | 171.95 | 41739.14 | 0.00
82 | 030702001135 | 碳钢通风管道 | 1.名称 碳钢通风管道 2.材质 镀锌钢板 3.形状 矩形 4.规格 周长≤4000 5.板材厚度 δ1.0mm 6.管件、法兰等附件及支架符合设计要求 7.采用角钢法兰连接 | m2 | 811.03 | 142.71 | 115742.09 | 0.00
83 | 030702001149 | 碳钢通风管道 | 1.名称 碳钢通风管道 2.材质 镀锌钢板 3.形状 矩形 4.规格 周长>4000 5.板材厚度 δ1.0mm 6.管件、法兰等附件及支架符合设计要求 7.采用角钢法兰连接 | m2 | 3.61 | 160.12 | 578.03 | 0.00
84 | 030702001136 | 碳钢通风管道 | 1.名称 碳钢通风管道 2.材质 镀锌钢板 3.形状 矩形 4.规格 周长≤4000 5.板材厚度 δ1.2mm 6.管件、法兰等附件及支架符合设计要求 7.采用角钢法兰连接 | m2 | 217.57 | 152.56 | 33192.48 | 0.00
85 | 030702001137 | 碳钢通风管道 | 1.名称 碳钢通风管道 2.材质 镀锌钢板 3.形状 矩形 4.规格 周长≤4000 5.板材厚度 δ1.5mm 6.管件、法兰等附件及支架符合设计要求 7.采用角钢法兰连接 | m2 | 614.52 | 167.37 | 102852.21 | 0.00
86 | 030702001138 | 碳钢通风管道 | 1.名称 碳钢通风管道 2.材质 镀锌钢板 3.形状 矩形 4.规格 周长＞4000 5.板材厚度 δ1.5mm 6.管件、法兰等附件及支架符合设计要求 7.采用角钢法兰连接 | m2 | 127.42 | 184.78 | 23544.67 | 0.00
本页小计 | [6 empty] | 319913.51 | 0.00
合 计 | [6 empty] | 1602545.83 | 0.00
分部分项工程和单价措施项目清单与计价表
工程名称：地下室通风安装工程 | [5 empty] | 第9页 共16页
序 号 | 项目编码 | 项目名称 | 项目特征描述 | 计量 单位 | 工程量 | 金额(元)
[6 empty] | 综合单价 | 合价 | 其中
暂估价
87 | 030702001155 | 防火风管 | 1.名称 防火风管(耐火极限2小时) 2.材质 镀锌钢板 3.形状 矩形 4.规格 周长≤4000 5.板材厚度 δ1.5mm 6.管件、法兰等附件及支架符合设计要求 7.采用角钢法兰连接 | m2 | 168.04 | 167.37 | 28124.85 | 0.00
88 | 030703019023 | 防火软接 | 1.名称 防火软接 2.材质 符合设计要求 | m2 | 85.21 | 89.42 | 7619.48 | 0.00
89 | 030703001249 | 防火调节阀70℃ | 1.名称 防火调节阀70℃ 2.规格 D500mm 3.支架制作、安装 | 个 | 5 | 459.64 | 2298.20 | 0.00
90 | 030703001250 | 防火调节阀70℃ | 1.名称 防火调节阀70℃ 2.规格 D600mm 3.支架制作、安装 | 个 | 5 | 543.93 | 2719.65 | 0.00
91 | 030703001251 | 防火调节阀70℃ | 1.名称 防火调节阀70℃ 2.规格 D800mm 3.支架制作、安装 | 个 | 3 | 714.29 | 2142.87 | 0.00
92 | 030703001252 | 防火调节阀70℃ | 1.名称 防火调节阀70℃ 2.规格 320×250mm 3.支架制作、安装 | 个 | 1 | 346.95 | 346.95 | 0.00
93 | 030703001253 | 防火调节阀70℃ | 1.名称 防火调节阀70℃ 2.规格 500×400mm 3.支架制作、安装 | 个 | 2 | 464.07 | 928.14 | 0.00
94 | 030703001254 | 防火调节阀70℃ | 1.名称 防火调节阀70℃ 2.规格 630×250mm 3.支架制作、安装 | 个 | 4 | 431.24 | 1724.96 | 0.00
95 | 030703001279 | 防火调节阀70℃ | 1.名称 防火调节阀70℃ 2.规格 800*320mm 3.支架制作、安装 | 个 | 1 | 518.20 | 518.20 | 0.00
96 | 030703001274 | 防火调节阀70℃ | 1.名称 防火调节阀70℃ 2.规格 1000*320mm 3.支架制作、安装 | 个 | 3 | 886.58 | 2659.74 | 0.00
97 | 030703001278 | 防火调节阀70℃ | 1.名称 防火调节阀70℃ 2.规格 800*630mm 3.支架制作、安装 | 个 | 2 | 899.01 | 1798.02 | 0.00
98 | 030703001275 | 防火调节阀70℃ | 1.名称 防火调节阀70℃ 2.规格 1250*400mm 3.支架制作、安装 | 个 | 2 | 719.77 | 1439.54 | 0.00
99 | 030703001276 | 防火调节阀70℃ | 1.名称 防火调节阀70℃ 2.规格 1600*320mm 3.支架制作、安装 | 个 | 2 | 983.70 | 1967.40 | 0.00
100 | 030703001277 | 防火调节阀70℃ | 1.名称 防火调节阀70℃ 2.规格 1250*1250mm 3.支架制作、安装 | 个 | 1 | 1903.82 | 1903.82 | 0.00
101 | 030703001280 | 280°C排烟防火阀 D600 | 1.名称 280°C排烟防火阀 2.规格 D600mm 3.支架制作、安装 | 个 | 1 | 543.93 | 543.93 | 0.00
102 | 030703001257 | 280°C排烟防火阀2000×400 | 1.名称 280°C排烟防火阀 2000×400 2.类型 常开，280℃自动关闭 3.支架形式、材质 支架制作安装 | 个 | 1 | 1341.13 | 1341.13 | 0.00
本页小计 | [6 empty] | 58076.88 | 0.00
合 计 | [6 empty] | 1660622.71 | 0.00
分部分项工程和单价措施项目清单与计价表
工程名称：地下室通风安装工程 | [5 empty] | 第10页 共16页
序 号 | 项目编码 | 项目名称 | 项目特征描述 | 计量 单位 | 工程量 | 金额(元)
[6 empty] | 综合单价 | 合价 | 其中
暂估价
103 | 030703001283 | 280°C排烟防火阀1250*500 | 1.名称 280°C排烟防火阀 1250*500 2.类型 常开，280℃自动关闭 3.支架形式、材质 支架制作安装 | 个 | 1 | 1187.63 | 1187.63 | 0.00
104 | 030703001284 | 280°C排烟防火阀1600*320 | 1.名称 280°C排烟防火阀 1600*320 2.类型 常开，280℃自动关闭 3.支架形式、材质 支架制作安装 | 个 | 5 | 1087.36 | 5436.80 | 0.00
105 | 030703001285 | 280°C排烟防火阀1600×400 | 1.名称 280°C排烟防火阀 1600×400 2.类型 常开，280℃自动关闭 3.支架形式、材质 支架制作安装 | 个 | 1 | 1200.93 | 1200.93 | 0.00
106 | 030703001259 | 280°C排烟防火阀 800×320 | 1.名称 280°C排烟防火阀 800×320 2.类型 常开，280℃自动关闭 3.支架形式、材质 支架制作安装 | 个 | 6 | 770.20 | 4621.20 | 0.00
107 | 030703001281 | 280°C排烟防火阀 800×630 | 1.名称 280°C排烟防火阀 800×630 2.类型 常开，280℃自630 3.支架形式、材质 支架制作安装 | 个 | 4 | 1012.43 | 4049.72 | 0.00
108 | 030703001282 | 280°C排烟防火阀 500*320 | 1.名称 280°C排烟防火阀 500*320 2.类型 常开，280℃自动关闭 3.支架形式、材质 支架制作安装 | 个 | 1 | 677.03 | 677.03 | 0.00
109 | 030703001286 | 止回阀 | 1.名称 止回阀 2.规格 D500mm 3.支架制作、安装 | 个 | 5 | 299.92 | 1499.60 | 0.00
110 | 030703001287 | 止回阀 | 1.名称 止回阀 2.规格 D600mm 3.支架制作、安装 | 个 | 6 | 356.71 | 2140.26 | 0.00
111 | 030703001288 | 止回阀 | 1.名称 止回阀 2.规格 320×250mm 3.支架制作、安装 | 个 | 1 | 224.50 | 224.50 | 0.00
112 | 030703001260 | 止回阀 | 1.名称 止回阀 2.规格D800mm 3.支架制作、安装 | 个 | 3 | 529.08 | 1587.24 | 0.00
113 | 030703001262 | 止回阀 | 1.名称 止回阀 2.规格800×630mm 3.支架制作、安装 | 个 | 4 | 589.54 | 2358.16 | 0.00
114 | 030703001264 | 调节阀 | 1.名称 调节阀 2.规格 500*320mm 3.支架制作、安装 | 个 | 2 | 285.30 | 570.60 | 0.00
115 | 030703001289 | 调节阀 | 1.名称 调节阀 2.规格 630*320mm 3.支架制作、安装 | 个 | 10 | 311.03 | 3110.30 | 0.00
116 | 030703001290 | 调节阀 | 1.名称 调节阀 2.规格 800*320mm 3.支架制作、安装 | 个 | 15 | 344.75 | 5171.25 | 0.00
117 | 030703001291 | 调节阀 | 1.名称 调节阀 2.规格 1250*320mm 3.支架制作、安装 | 个 | 1 | 459.21 | 459.21 | 0.00
118 | 030703007091 | 单层百叶风口 | 1.名称 单层百叶风口（配调节阀） 2.规格1000×250mm | 个 | 64 | 225.89 | 14456.96 | 0.00
119 | 030703007092 | 单层百叶风口 | 1.名称 单层百叶风口（配调节阀） 2.规格 500×400mm | 个 | 24 | 145.77 | 3498.48 | 0.00
本页小计 | [6 empty] | 52249.87 | 0.00
合 计 | [6 empty] | 1712872.58 | 0.00
分部分项工程和单价措施项目清单与计价表
工程名称：地下室通风安装工程 | [5 empty] | 第11页 共16页
序 号 | 项目编码 | 项目名称 | 项目特征描述 | 计量 单位 | 工程量 | 金额(元)
[6 empty] | 综合单价 | 合价 | 其中
暂估价
120 | 030703020036 | 管式消声器（L=1000）2000×400 | 1.名称 管式消声器（L=1000）2000×400 2.支架形式、材质 支架制作安装 3.消声器采用的消声材料应不燃,具体做法参见国标图集15K116-1、18K116-4。 4.符合设计及规范要求 | 个 | 1 | 3167.18 | 3167.18 | 0.00
121 | 030703020037 | 管式消声器（L=1000）1200×400 | 1.名称 管式消声器（L=1000）1200×400 2.支架形式、材质 支架制作安装 3.消声器采用的消声材料应不燃,具体做法参见国标图集15K116-1、18K116-4。 4.符合设计及规范要求 | 个 | 1 | 2049.16 | 2049.16 | 0.00
122 | 030703020038 | 管式消声器（L=1000）800×320 | 1.名称 管式消声器（L=1000）800×320 2.支架形式、材质 支架制作安装 3.消声器采用的消声材料应不燃,具体做法参见国标图集15K116-1、18K116-4。 4.符合设计及规范要求 | 个 | 1 | 1442.20 | 1442.20 | 0.00
123 | 030703020039 | 消声弯头 2000×400 | 1.名称消声弯头 2000×400 2.支架形式、材质 支架制作安装 3.符合设计及规范要求 | 个 | 1 | 3180.52 | 3180.52 | 0.00
124 | 030503003004 | 控制器 | 1.压力传感器 | 台 | 1 | 277.73 | 277.73 | 0.00
125 | 030703021025 | 消声静压箱1800X600X2800(H) | 1.名称 消声静压箱 2.规格 1800X600X2800(H) 3.形式 矩形 4.材质 采用的消声材料应不燃,具体做法参见国标图集15K116-1、18K116-4。 5.支架形式、材质 型钢 6.内敷不燃吸音材料 | 个 | 1 | 4242.46 | 4242.46 | 0.00
126 | 030703021026 | 消声静压箱2000X1600X630(H) | 1.名称 消声静压箱 2.规格 2300X1400X630(H) 3.形式 矩形 4.材质 采用的消声材料应不燃,具体做法参见国标图集15K116-1、18K116-4。 5.支架形式、材质 型钢 6.内敷不燃吸音材料 | 个 | 1 | 3026.44 | 3026.44 | 0.00
127 | 030703021027 | 消声静压箱2300X1400X630(H) | 1.名称 消声静压箱 2.规格 2300X1400X630(H) 3.形式 矩形 4.材质 采用的消声材料应不燃,具体做法参见国标图集15K116-1、18K116-4。 5.支架形式、材质 型钢 6.内敷不燃吸音材料 | 个 | 3 | 3068.19 | 9204.57 | 0.00
128 | 031201003014 | 风管及附件支吊架刷漆 | 1.手工除轻锈 2.刷环保防锈漆二道,再刷色漆二道 | kg | 7343 | 2.82 | 20707.26 | 0.00
|  | C 战时 |  |  | 1 | 1765422.22 | 1765422.22 | 0.00
本页小计 | [6 empty] | 47297.52 | 0.00
合 计 | [6 empty] | 1760170.10 | 0.00
分部分项工程和单价措施项目清单与计价表
工程名称：地下室通风安装工程 | [5 empty] | 第12页 共16页
序 号 | 项目编码 | 项目名称 | 项目特征描述 | 计量 单位 | 工程量 | 金额(元)
[6 empty] | 综合单价 | 合价 | 其中
暂估价
129 | 030108003039 | 轴流式风机 | 1.名称 轴流式风机 GXF-5.5B 2.规格风量6400m3/h风压495Pa转速1450rpm功率1.5kW 3.吊装，配套减震垫，设备支架制作、安装 4.电机检查接线 5.符合设计及规范要求 | 台 | 4 | 4038.93 | 16155.72 | 0.00
130 | 030108003040 | 轴流式风机 | 1.名称 轴流式风机 SWF-Ⅰ－２.5 2.规格风量743m3/h风压166Pa转速1450rpm功率0.18kW 3.吊装，配套减震垫，设备支架制作、安装 4.电机检查接线 5.符合设计及规范要求 | 台 | 1 | 2638.93 | 2638.93 | 0.00
131 | 030108003041 | 轴流式风机 | 1.名称 轴流式风机 SWF-I-8 2.规格风量20780m3/h风压475Pa转速1450rpm功率5.5kW 3.吊装，配套减震垫，设备支架制作、安装 4.电机检查接线 5.符合设计及规范要求 | 台 | 1 | 7974.21 | 7974.21 | 0.00
132 | 030108003042 | 轴流式风机 | 1.名称 轴流式风机 HTF-I-8 2.规格风量20780m3/h风压669Pa转速1450rpm功率7.5kW 3.吊装，配套减震垫，设备支架制作、安装 4.电机检查接线 5.符合设计及规范要求 | 台 | 1 | 7974.21 | 7974.21 | 0.00
133 | 030108001036 | 送风机 4-72-5A | 1.名称送风机 4-72-5A(清洁式) 2.规格风量6800m3/h风压607Pa转速1450rpm功率2.2kW 3.落地安装，配套减震垫，设备支架制作、安装 4.电机检查接线 5.符合设计及规范要求 | 台 | 4 | 4982.27 | 19929.08 | 0.00
134 | 030108001037 | 送风机 4-72-3.6A | 1.名称送风机 4-72-3.6A(滤毒式) 2.规格风量3045m3/h风压1531Pa转速2900rpm功率3kW 3.落地安装，配套减震垫，设备支架制作、安装 4.电机检查接线 5.符合设计及规范要求 | 台 | 4 | 4982.27 | 19929.08 | 0.00
135 | 030703001265 | 止回阀 | 1.名称 止回阀 2.规格250X200mm 3.支架制作、安装 | 个 | 1 | 209.20 | 209.20 | 0.00
136 | 030703001266 | 防火调节阀70℃ | 1.名称 防火调节阀70℃ 2.规格 630X320mm 3.支架制作、安装 | 个 | 1 | 464.96 | 464.96 | 0.00
137 | 030703001267 | 防火调节阀70℃ | 1.名称 防火调节阀70℃ 2.规格 800X320mm 3.支架制作、安装 | 个 | 1 | 656.78 | 656.78 | 0.00
138 | 030703001268 | 防火调节阀70℃ | 1.名称 防火调节阀70℃ 2.规格 800X400mm 3.支架制作、安装 | 个 | 1 | 719.77 | 719.77 | 0.00
本页小计 | [6 empty] | 76651.94 | 0.00
合 计 | [6 empty] | 1836822.04 | 0.00
分部分项工程和单价措施项目清单与计价表
工程名称：地下室通风安装工程 | [5 empty] | 第13页 共16页
序 号 | 项目编码 | 项目名称 | 项目特征描述 | 计量 单位 | 工程量 | 金额(元)
[6 empty] | 综合单价 | 合价 | 其中
暂估价
139 | 030703007098 | 单层百叶排风口 | 1.名称 单层百叶排风口 2.规格400X400mm | 个 | 1 | 162.36 | 162.36 | 0.00
140 | 030702001152 | 碳钢通风管道 | 1.名称 碳钢通风管道 2.材质 镀锌钢板 3.形状 矩形 4.规格 周长≤2000 5.板材厚度 δ0.75mm 6.管件、法兰等附件及支架符合设计要求 7.采用角钢法兰连接 | m2 | 5.27 | 257.52 | 1357.13 | 0.00
141 | 030702001153 | 碳钢通风管道 | 1.名称 碳钢通风管道 2.材质 镀锌钢板 3.形状 矩形 4.规格 周长≤2000 5.板材厚度 δ0.75mm 6.管件、法兰等附件及支架符合设计要求 7.采用角钢法兰连接 | m2 | 67.92 | 187.58 | 12740.43 | 0.00
142 | 030702001146 | 碳钢通风管道 | 1.名称 碳钢通风管道 2.材质 镀锌钢板 3.形状 矩形 4.规格 周长≤2000 5.板材厚度 δ0.75mm 6.管件、法兰等附件及支架符合设计要求 7.采用角钢法兰连接 | m2 | 20.6 | 160.31 | 3302.39 | 0.00
143 | 030702001154 | 碳钢通风管道 | 1.名称 碳钢通风管道 2.材质 镀锌钢板 3.形状 矩形 4.规格 周长≤2000 5.板材厚度 δ1.0mm 6.管件、法兰等附件及支架符合设计要求 7.采用角钢法兰连接 | m2 | 76.56 | 199.22 | 15252.28 | 0.00
144 | 030702001147 | 碳钢通风管道 | 1.名称 碳钢通风管道 2.材质 镀锌钢板 3.板材厚度 δ3.0mm 4.气密焊接连接 5.其他符合设计要求 | m2 | 50 | 270.47 | 13523.50 | 0.00
145 | 030702001148 | 碳钢通风管道 | 1.名称 碳钢通风管道 2.材质 镀锌钢板 3.形状 矩形 4.规格 周长≤4000 5.板材厚度 δ1.0mm 6.管件、法兰等附件及支架符合设计要求 7.采用角钢法兰连接 | m2 | 139.69 | 142.71 | 19935.16 | 0.00
146 | 030703019024 | 防火软接 | 1.名称 防火软接 2.材质 符合设计要求 | m2 | 26.2 | 89.42 | 2342.80 | 0.00
147 | 030703020040 | 微穿孔消声器（L=1000）630X320 | 1.名称 微穿孔消声器（L=1000）630X320 2.支架形式、材质 支架制作安装 3.消声器采用的消声材料应不燃,具体做法参见国标图集15K116-1、18K116-4。 4.符合设计及规范要求 | 个 | 1 | 1575.75 | 1575.75 | 0.00
本页小计 | [6 empty] | 70191.80 | 0.00
合 计 | [6 empty] | 1907013.84 | 0.00
分部分项工程和单价措施项目清单与计价表
工程名称：地下室通风安装工程 | [5 empty] | 第14页 共16页
序 号 | 项目编码 | 项目名称 | 项目特征描述 | 计量 单位 | 工程量 | 金额(元)
[6 empty] | 综合单价 | 合价 | 其中
暂估价
148 | 030703020041 | 微穿孔消声器（L=1000）800X320 | 1.名称 微穿孔消声器（L=1000）800X320 2.支架形式、材质 支架制作安装 3.消声器采用的消声材料应不燃,具体做法参见国标图集15K116-1、18K116-4。 4.符合设计及规范要求 | 个 | 1 | 1993.20 | 1993.20 | 0.00
149 | 030703020042 | 微穿孔消声器（L=1000）800X400 | 1.名称 微穿孔消声器（L=1000）800X400 2.支架形式、材质 支架制作安装 3.消声器采用的消声材料应不燃,具体做法参见国标图集15K116-1、18K116-4。 4.符合设计及规范要求 | 个 | 1 | 2087.11 | 2087.11 | 0.00
150 | 030703021028 | 消声静压箱2900X800X1000(H) | 1.名称 消声静压箱 2.规格 2900X800X1000(H) 3.形式 矩形 4.材质 采用的消声材料应不燃,具体做法参见国标图集15K116-1、18K116-4。 5.支架形式、材质 型钢 6.内敷不燃吸音材料 | 个 | 1 | 3313.48 | 3313.48 | 0.00
151 | 030703024008 | 预留战时接管法兰800*320 | 1.名称 预留战时接管法兰800*320 | 个 | 1 | 250.00 | 250.00 | 0.00
152 | 030701015003 | 油网滤尘器LWP-X | 1.名称 油网滤尘器LWP-X | 块 | 35 | 515.71 | 18049.85 | 0.00
153 | 030701015004 | 过滤吸收器 | 1.名称 过滤吸收器RFP-1000型 2.含设备支架制安 3.规格 最大风量1000m3/h | 台 | 12 | 24244.77 | 290937.24 | 0.00
154 | 030703022002 | 自动超压排气阀 | 1.名称 自动超压排气阀FCH250（5） | 个 | 15 | 1933.57 | 29003.55 | 0.00
155 | 030703023007 | 双连杆手动密闭阀DN500 | 1.名称 双连杆手动密闭阀DN500 | 个 | 20 | 4117.07 | 82341.40 | 0.00
156 | 030703023008 | 双连杆手动密闭阀DN400 | 1.名称 双连杆手动密闭阀DN400 | 个 | 4 | 3396.80 | 13587.20 | 0.00
157 | 030703023009 | 双连杆手动密闭阀DN300 | 1.名称 双连杆手动密闭阀DN300 | 个 | 8 | 2629.69 | 21037.52 | 0.00
158 | 030703001269 | 插板阀DN400 | 1.名称 插板阀DN400 | 个 | 4 | 540.16 | 2160.64 | 0.00
159 | 030703001270 | 插板阀DN500 | 1.名称 插板阀DN500 | 个 | 4 | 540.16 | 2160.64 | 0.00
160 | 030703024009 | 换气堵头DN400 | 1.名称 换气堵头DN400 | 个 | 12 | 869.05 | 10428.60 | 0.00
161 | 030703024010 | 测压装置倾斜式微压计 | 1.名称 测压装置倾斜式微压计 | 个 | 4 | 2279.90 | 9119.60 | 0.00
162 | 030703001271 | 风量调节阀Φ400 | 1.名称 风量调节阀Φ400 | 个 | 1 | 180.11 | 180.11 | 0.00
163 | 030703001272 | 风量调节阀250X200mm | 1.名称 风量调节阀250X200mm | 个 | 1 | 133.09 | 133.09 | 0.00
164 | 030703001273 | 风量调节阀630X320 | 1.名称 风量调节阀630X320mm | 个 | 1 | 227.14 | 227.14 | 0.00
本页小计 | [6 empty] | 487010.37 | 0.00
合 计 | [6 empty] | 2394024.21 | 0.00
分部分项工程和单价措施项目清单与计价表
工程名称：地下室通风安装工程 | [5 empty] | 第15页 共16页
序 号 | 项目编码 | 项目名称 | 项目特征描述 | 计量 单位 | 工程量 | 金额(元)
[6 empty] | 综合单价 | 合价 | 其中
暂估价
165 | 030702011005 | 风量测量装置 | 1.名称 风量测量装置 2.规格Φ400 | 个 | 4 | 1748.22 | 6992.88 | 0.00
166 | 030702011006 | 空气质量监测仪 | 1.名称空气质量监测仪AQM 2.符合设计及规范要求 | 个 | 4 | 14229.76 | 56919.04 | 0.00
167 | 030702011007 | 空气放射性监测仪 | 1.名称空气放射性监测仪ARM 2.符合设计及规范要求 | 个 | 4 | 57706.95 | 230827.80 | 0.00
168 | 030702011008 | 毒剂监测仪 | 1.名称毒剂监测仪TM(含4个探头) 2.符合设计及规范要求 | 个 | 16 | 51495.93 | 823934.88 | 0.00
169 | 031001001008 | 压差测量管（带球阀）热镀锌管DN15 | 1.名称 压差测量管（带球阀） 2.材质、规格 热镀锌钢管DN15，h=2.1m | 根 | 22 | 145.63 | 3203.86 | 0.00
170 | 031001001009 | 放射性监测取样管（带球阀）热镀锌管DN32 | 1.名称 放射性监测取样管（带球阀） 2.材质、规格 热镀锌钢管DN32，h=2.1m | 根 | 4 | 138.83 | 555.32 | 0.00
171 | 031001001010 | 尾气监测取样管（带截止阀）热镀锌管DN15 | 1.名称 尾气监测取样管（带截止阀） 2.材质、规格 热镀锌钢管DN15，h=2.6m | 根 | 4 | 145.63 | 582.52 | 0.00
172 | 031001001012 | 空气染毒检测取样管（带截止阀） DN15 | 1.安装部位 空气染毒检测取样管（带截止阀） DN15 | m | 1 | 145.63 | 145.63 | 0.00
173 | 031001001013 | 气密测量管热镀锌管DN50 | 1.名称 气密测量管 2.材质、规格 热镀锌钢管DN50，h=2.6m | 个 | 1 | 86.18 | 86.18 | 0.00
174 | 031001001014 | 增压管DN25 | 1.名称 增压管 2.材质、规格 热镀锌钢管DN25 | m | 1 | 58.58 | 58.58 | 0.00
175 | 030817008016 | 预埋密闭套管 | 1.类型 Ⅰ型预埋套管 D664 2.符合设计及规范要求 | 个 | 1 | 908.30 | 908.30 | 0.00
176 | 030817008017 | 预埋密闭套管 | 1.类型 Ⅱ型预埋套管 D664 2.符合设计及规范要求 | 个 | 1 | 908.30 | 908.30 | 0.00
177 | 030817008018 | 预埋密闭套管 | 1.类型 Ⅱ型预埋套管 D500 2.符合设计及规范要求 | 个 | 1 | 599.97 | 599.97 | 0.00
178 | 030817008019 | 预埋密闭套管 | 1.类型 Ⅱ型预埋套管 D250 | 个 | 1 | 338.71 | 338.71 | 0.00
179 | 030817008020 | 预埋密闭套管 | 1.类型 Ⅲ型预埋套管 D664 2.符合设计及规范要求 | 个 | 1 | 908.30 | 908.30 | 0.00
180 | 030817008021 | 预埋密闭套管 | 1.类型 Ⅲ型预埋套管 D500 2.符合设计及规范要求 | 个 | 1 | 599.97 | 599.97 | 0.00
181 | 030817008022 | 预埋密闭套管 | 1.类型 Ⅲ型预埋套管 D400 2.符合设计及规范要求 | 个 | 1 | 474.28 | 474.28 | 0.00
182 | 031201003015 | 风管及附件支吊架刷漆 | 1.手工除轻锈 2.刷环保防锈漆二道,再刷色漆二道 | kg | 1249.5 | 2.82 | 3523.59 | 0.00
|  | C.7 通风空调工程 |  |  | 1 | 56486.12 | 56486.12 | 0.00
183 | 030704001001 | 通风工程检测、调试 | 通风工程检测、调试 | 系统 | 1 | 56486.12 | 56486.12 | 0.00
分部分项合计 | [6 empty] | 3582078.44 | 0.00
本页小计 | [6 empty] | 1188054.23 | 0.00
合 计 | [6 empty] | 3582078.44 | 0.00
分部分项工程和单价措施项目清单与计价表
工程名称：地下室通风安装工程 | [5 empty] | 第16页 共16页
序 号 | 项目编码 | 项目名称 | 项目特征描述 | 计量 单位 | 工程量 | 金额(元)
[6 empty] | 综合单价 | 合价 | 其中
暂估价
184 | 031301017001 | 脚手架搭拆 | 脚手架搭拆 | 项 | 1 | 15351.76 | 15351.76 | 0.00
单价措施合计 | [6 empty] | 15351.76 | 0.00
本页小计 | [6 empty] | 15351.76 | 0.00
合 计 | [6 empty] | 3597430.20 | 0.00

## 表-11 总价措施项目清单与计价表
总价措施项目清单与计价表
工程名称：地下室通风安装工程 |  |  |  | 标段： |  |  | 第1页 共2页
序号 | 项目编码 | 项 目 名 称 | 计算基础 | 费率 (%) | 金额(元) | 调整 费率(%) |  | 调整后 金额(元) | 备注
1 | 031302001001 | 安全文明施工 |  | 100 | 31603.76
1.1 | 1.1 | 基本费 |  | 1.5 | 27722.60 |  |  |  | 不取费时将“费率”置0；
1.2 | 1.2 | 增加费 |  | 0 | 0.00 |  |  |  | 1星0.3%/2星0.33%/3星0.36%
1.3 | 1.3 | 扬尘污染防治增加费 |  | 0.21 | 3881.16
2 | 031302002001 | 夜间施工 |  | 0.1 | 1848.17 |  |  |  | 0～0.1%
3 | 031302003001 | 非夜间施工照明 |  | 0.3 | 5544.52 |  |  |  | 0.30%
4 | 031302005001 | 冬雨季施工 |  | 0.075 | 1386.13 |  |  |  | 0.05～0.1%
5 | 031302006001 | 已完成工程及设备保护 |  | 0.05 | 924.09 |  |  |  | 0～0.05%
6 | 031302008001 | 临时设施 |  | 1.1 | 20329.91 |  |  |  | 0.6～1.6%
7 | 031302009001 | 赶工措施 | 分部分项清单合价+单价措施清单合价-分部分项除税工程设备费-单价措施除税工程设备费 | 0 | 0.00 |  |  |  | 0.5～2.1%
8 | 031302010001 | 工程按质论价 |  | 0 | 0.00 |  |  |  | 市优0.8%/省优1.1%/国优专业1.2%/国优1.3%
9 | 031302011001 | 住宅分户验收 |  | 0 | 0.00 |  |  |  | 0.10%
10 | 031302012001 | 建筑工人实名制费用 |  | 0.03 | 554.45 |  |  |  | 0.03%
11 | 031302013001 | 智慧工地 |  | 0.06 | 1108.90
12 | 031302501001 | 苏安码管理增加费 |  | 0 | 0.00
总价措施项目清单与计价表
工程名称：地下室通风安装工程 |  |  |  | 标段： |  |  | 第2页 共2页
序号 | 项目编码 | 项 目 名 称 | 计算基础 | 费率 (%) | 金额(元) | 调整 费率(%) |  | 调整后 金额(元) | 备注
合 计 |  |  |  |  | 63299.93

## 表-12 其他项目清单与计价汇总表
其他项目清单与计价汇总表
工程名称：地下室通风安装工程 |  | 标段： |  | 第1页 共1页
序号 | 项 目 名 称 | 金额(元) | 结算金额(元) |  | 备注
1 | 暂列金额 | 358000.00 |  |  | 明细详见表-12-1
2 | 暂估价 | 0.00
2.1 | 材料(工程设备)暂估价 | — |  |  | 明细详见表-12-2
2.2 | 专业工程暂估价 | 0.00 |  |  | 明细详见表-12-3
3 | 计日工 | 0.00 |  |  | 明细详见表-12-4
4 | 总承包服务费 | 0.00 |  |  | 明细详见表-12-5
合 计 |  | 358000.00 |  |  | —

## 表-12-1 暂列金额明细表
暂列金额明细表
工程名称：地下室通风安装工程 |  | 标段： |  | 第1页 共1页
序号 | 项 目 名 称 | 计量单位 | 暂定金额(元) |  | 备注
1 | 暂列金 |  | 358000.00
合 计 |  |  | 358000.00 |  | —

## 表-12-2 材料(工程设备)暂估单价及调整表
材料(工程设备)暂估单价及调整表
工程名称：地下室通风安装工程 | [5 empty] | 标段： |  |  |  | 第1页 共1页
序号 | 材料编码 | 材料(工程设备)名称、规格、型号 | 计量 单位 | 数量 |  |  | 暂估(元) |  | 确认(元) |  |  | 差额±(元) |  | 备注
|  |  |  | 投标 | 确认 |  | 单价 | 合价 | 单价 |  | 合价 | 单价 | 合价
合 计 | [7 empty] | 0.00

## 表-12-3 专业工程暂估价及结算价表
专业工程暂估价及结算价表
工程名称：地下室通风安装工程 |  |  | 标段： |  | 第1页 共1页
序号 | 工程名称 | 工程内容 | 暂估金额(元) | 结算金额(元) |  | 差额±(元) | 备注
合 计 |  |  | 0.00 |  |  |  | —

## 表-12-4 计日工表
计日工表
工程名称：地下室通风安装工程 |  |  |  | 标段： |  | 第1页 共1页
编号 | 项目名称 | 单位 | 暂定数量 | 实际数量 | 综合单价 (元) | 合价(元)
[6 empty] | 暂定 | 实际
一 | 人工
人工小计 | [5 empty] | 0.00
二 | 材料
材料小计 | [5 empty] | 0.00
三 | 施工机械
施工机械小计 | [5 empty] | 0.00
四、企业管理费和利润 按点此下拉选计算参数的0% | [5 empty] | 0.00
总 计 | [5 empty] | 0.00

## 表-12-5 总承包服务费计价表
总承包服务费计价表
工程名称：地下室通风安装工程 |  |  |  | 标段： |  | 第1页 共1页
序号 | 项 目 名 称 | 项目价值(元) | 服务内容 |  | 计算基础 | 费率(%) | 金额(元)
| 合 计 | — | — |  |  | — | 0.00

## 表-13 规费、税金项目计价表
规费、税金项目计价表
工程名称：地下室通风安装工程 |  |  | 标段： |  |  | 第1页 共1页
序号 | 项 目 名 称 | 计算基础 |  | 计算基数(元) | 计算费率(%) |  | 金额(元)
1 | 规费 | 分部分项工程费+措施项目费+其他项目费-除税工程设备费 |  | 66268.62 | 100 |  | 66268.62
1.1 | 社会保险费 |  |  | 2269473.41 | 2.4 |  | 54467.36
1.2 | 住房公积金 |  |  | 2269473.41 | 0.42 |  | 9531.79
1.3 | 环境保护税 |  |  | 2269473.41 | 0.1 |  | 2269.47
2 | 税金 | 分部分项工程费+措施项目费+其他项目费+规费-(甲供材料费+甲供设备费)/1.01 |  | 4084998.75 | 9 |  | 367649.89
合 计 | [6 empty] | 433918.51