## 表-08 分部分项工程和单价措施项目清单与计价表
分部分项工程和单价措施项目清单与计价表
工程名称：大学生活动中心东侧休闲空间景观绿化 | [5 empty] | 第1页 共2页
序 号 | 项目编码 | 项目名称 | 项目特征描述 | 计量 单位 | 工程量 | 金 额(元)
[6 empty] | 综合单价 | 合价 | 其中
暂估价
1 | 050101010001 | 整理绿化用地 | 1、整理用地 | m2 | 1013
2 | 050101011001 | 绿地起坡造型 | 1、工程量暂定（符合图纸及甲方要求） 2、外购土方 3、运距自行考虑 4、购土费用自报 | m3 | 300
3 | 050101009001 | 种植土回(换)填 | 种植土回(换)填 | m3 | 310.1
4 | 050102001001 | 栽植乔木 | 1、东京早樱 2、高度(cm):280-300 3、胸径(cm):D1０ 4、冠径(cm):250-300 5、全冠,树型自然开展、优美,分支点0.6-0.8m 6、养护期2年 | 株 | 4
5 | 050102001002 | 栽植乔木 | 1、鸡爪槭 2、高度(cm):250-280 3、胸径(cm):D8 4、冠径(cm):200-250 5、全冠,树型自然开展、优美,分支点0.6-0.8m 6、养护期2年 | 株 | 4
6 | 050102006001 | 栽植攀缘植物 | 1、攀缘蔷薇(红色) 2、高度(cm):主茎长大于120 3、胸径(cm):D2-3 4、冠径(cm): 5、三至五年生植株,间距1米1株 6、养护期2年 | 株 | 6
7 | 050102006002 | 栽植攀缘植物 | 1、攀缘蔷薇(黄色) 2、高度(cm):主茎长大于120 3、胸径(cm):D2-3 4、冠径(cm): 5、三至五年生植株,间距1米1株 6、养护期2年 | 株 | 5
8 | 050102001003 | 栽植乔木 | 1、腊梅 2、高度(cm):280-320 3、胸径(cm):d6-8 4、冠径(cm):250-300 5、全冠,树型自然开展、优美,分支点0.6-0.8m 6、养护期2年 | 株 | 7
9 | 050102008001 | 栽植花卉 | 1、茅草 2、高度(cm):80 3、冠径(cm):80 4、种植密度:20杆/丛（满铺不见黄土） 5、养护期2年 | m2 | 10
10 | 050102008002 | 栽植花卉 | 1、小叶栀子 2、高度(cm):修剪后30 3、冠径(cm):25 4、种植密度:36/m2（满铺不见黄土） 5、密植,品字形种植 5、养护期2年 | m2 | 26
本页小计
合 计
未来软件编制 | [5 empty] | 2020年2月11日
表-08
分部分项工程和单价措施项目清单与计价表
工程名称：大学生活动中心东侧休闲空间景观绿化 | [5 empty] | 第2页 共2页
序 号 | 项目编码 | 项目名称 | 项目特征描述 | 计量 单位 | 工程量 | 金 额(元)
[6 empty] | 综合单价 | 合价 | 其中
暂估价
11 | 050102008003 | 栽植花卉 | 1、佛甲草 2、高度(cm):15 3、冠径(cm):15 4、种植密度:64/丛（满铺不见黄土） 5、养护期2年 | m2 | 24
12 | 050102008004 | 栽植花卉 | 1、大吴风草 2、高度(cm):25 3、冠径(cm):25 4、种植密度:36丛/m2（满铺不见黄土） 5、密植,品字形种植。 6、养护期2年 | m2 | 92
13 | 050102008005 | 栽植花卉 | 1、紫竹 2、高度(cm): 3、冠径(cm): 4、种植密度:9/m2 5、杆径2厘米 6、养护期2年 | m2 | 215
14 | 050102012001 | 铺种草皮 | 满铺混播型草皮卷,矮生百慕大(秋季追播黑麦草)（满铺不见黄土） 养护期2年 | m2 | 646
分部分项合计
15 | 050403001001 | 树木支撑架 | 1、乔木 2、树棍四脚井字桩 | 株 | 15
16 | 050403002001 | 草绳绕树干 | 1、乔木 2、草绳绕树干 | 株 | 15
单价措施合计
本页小计
合 计
未来软件编制 | [5 empty] | 2020年2月11日
表-08

## 表-11 总价措施项目清单与计价表
总价措施项目清单与计价表
工程名称：大学生活动中心东侧休闲空间景观绿化 |  |  |  |  | 标段： |  | 第1页 共2页
序号 | 项目编码 | 项 目 名 称 | 计算基础 |  | 费率(%) | 金额(元) |  | 调整 费率(%) | 调整后 金额(元) | 备注
1 | 050405001001 | 安全文明施工
1.1 | 1.1 | 基本费 |  |  | 1 |  |  |  |  | 不取费时将“费率”置0；
1.2 | 1.2 | 增加费 |  |  | 0 |  |  |  |  | 不取费时将“费率”置0；
1.3 | 1.3 | 扬尘污染防治增加费 |  |  | 0.21
2 | 050405002001 | 夜间施工 | [7 empty] | 0～0.1%
3 | 050405003001 | 非夜间施工照明 | [7 empty] | 0.3%
4 | 050405005001 | 冬雨季施工 | [7 empty] | 0.05～0.2%
5 | 050405006001 | 反季节栽植影响措施
6 | 050405007001 | 地上、地下设施、建筑物的临时保护设施
7 | 050405008001 | 已完成工程及设备保护 | [7 empty] | 0～0.1%
8 | 050405009001 | 临时设施 | [7 empty] | 0.3～0.8%
9 | 050405010001 | 赶工措施 | [7 empty] | 0.5～2.1%
10 | 050405011001 | 工程按质论价 |  |  | 0 |  |  |  |  | 市优0.8%/省优1.1%/国优专业1.2%/国优1.3%
11 | 050405012001 | 建筑工人实名制费用 | [7 empty] | 0.04%
编制人（造价人员）：樊举飞 |  |  |  | 复核人（造价工程师）：侯永贵
未来软件编制 |  |  |  | 2020年2月11日
表-11
总价措施项目清单与计价表
工程名称：大学生活动中心东侧休闲空间景观绿化 |  |  |  |  | 标段： |  | 第2页 共2页
序号 | 项目编码 | 项 目 名 称 | 计算基础 |  | 费率(%) | 金额(元) |  | 调整 费率(%) | 调整后 金额(元) | 备注
合 计
编制人（造价人员）：樊举飞 |  |  |  | 复核人（造价工程师）：侯永贵
未来软件编制 |  |  |  | 2020年2月11日
表-11

## 表-12 其他项目清单与计价汇总表
其他项目清单与计价汇总表
工程名称：大学生活动中心东侧休闲空间景观绿化 |  | 标段： | 第1页 共1页
序号 | 项 目 名 称 | 金额(元) | 结算金额(元) |  | 备注
1 | 暂列金额 | 0.00 |  |  | 明细详见表-12-1
2 | 暂估价 | 0.00
2.1 | 材料(工程设备)暂估价 | — |  |  | 明细详见表-12-2
2.2 | 专业工程暂估价 | 0.00 |  |  | 明细详见表-12-3
3 | 计日工 |  |  |  | 明细详见表-12-4
4 | 总承包服务费 |  |  |  | 明细详见表-12-5
合 计 |  |  |  |  | —
未来软件编制 |  |  |  | 2020年2月11日
表-12

## 表-12-1暂列金额明细表
暂列金额明细表
工程名称：大学生活动中心东侧休闲空间景观绿化 |  | 标段： | 第1页 共1页
序号 | 项 目 名 称 | 计量单位 | 暂定金额(元) |  | 备注
合 计 |  |  | 0.00 |  | —
未来软件编制 |  |  |  | 2020年2月11日
表-12-1

## 表-12-2 材料(工程设备)暂估单价及调整表
材料(工程设备)暂估单价及调整表
工程名称：大学生活动中心东侧休闲空间景观绿化 | [5 empty] | 标段： |  |  | 第1页 共1页
序号 | 材料编码 | 材料(工程设备)名称、规格、型号 | 计量 单位 | 数量 |  |  | 暂估(元) |  |  | 确认(元) |  |  | 差额±(元) |  | 备注
|  |  |  | 投标 | 确认 |  | 单价 | 合价 |  | 单价 |  | 合价 | 单价 | 合价
合 计
未来软件编制 | [10 empty] | 2020年2月11日
表-12-2

## 表-12-3 专业工程暂估价及结算价表
专业工程暂估价及结算价表
工程名称：大学生活动中心东侧休闲空间景观绿化 |  |  | 标段： |  | 第1页 共1页
序号 | 工程名称 | 工程内容 | 暂估金额(元) | 结算金额(元) |  |  | 差额±(元) | 备注
合 计 |  |  | 0.00 |  |  |  |  | —
未来软件编制 | [5 empty] | 2020年2月11日
表-12-3

## 表-12-4 计日工表
计 日 工 表
工程名称：大学生活动中心东侧休闲空间景观绿化 |  |  |  | 标段： |  | 第1页 共1页
编号 | 项目名称 | 单位 | 暂定数量 | 实际数量 | 综合单价 (元) |  | 合价(元)
[7 empty] | 暂定 | 实际
一 | 人工
人工小计
二 | 材料
材料小计
三 | 施工机械
施工机械小计
四、企业管理费和利润
总 计
未来软件编制 | [6 empty] | 2020年2月11日
表-12-4

## 表-12-5 总承包服务费计价表
总承包服务费计价表
工程名称：大学生活动中心东侧休闲空间景观绿化 |  |  |  | 标段： |  | 第1页 共1页
序号 | 项 目 名 称 | 项目价值(元) | 服务内容 |  | 计算基础 |  | 费率(%) | 金额(元)
| 合 计 | — | — |  |  |  | —
未来软件编制 | [6 empty] | 2020年2月11日
表-12-5

## 表-13 规费、税金项目计价表
规费、税金项目计价表
工程名称：大学生活动中心东侧休闲空间景观绿化 |  |  |  | 标段： |  | 第1页 共1页
序号 | 项 目 名 称 | 计算基础 |  |  | 计算基数(元) |  | 计算费率(%) | 金额(元)
1 | 规费 | 分部分项工程费+措施项目费+其他项目费-除税工程设备费 |  |  |  |  | 100
1.1 | 社会保险费 | [5 empty] | 3.3
1.2 | 住房公积金 | [5 empty] | 0.55
1.3 | 环境保护税 | [5 empty] | 0.1
2 | 税金 | 分部分项工程费+措施项目费+其他项目费+规费-(甲供材料费+甲供设备费)/1.01 |  |  |  |  | 9
合 计
编制人（造价人员）：樊举飞 |  |  | 复核人（造价工程师）：侯永贵
未来软件编制 |  |  | 2020年2月11日
表-13

## 表-20 发包人提供材料和工程设备一览表
发包人提供材料和工程设备一览表
工程名称：大学生活动中心东侧休闲空间景观绿化 |  |  |  |  | 标段： |  |  | 第1页 共1页
序号 | 材料编码 | 材料(工程设备)名称、规格、型号 | 单位 | 数量 |  | 单价(元) | 合价(元) |  |  | 交货 方式 | 送达 地点 | 备注
合 计
未来软件编制 | [8 empty] | 2020年2月11日
表-20

## 表-21 承包人提供主要材料和工程设备一览表(造价信息调整法)
承包人提供主要材料和工程设备一览表
(适用于造价信息差额调整法)
工程名称：大学生活动中心东侧休闲空间景观绿化 | [5 empty] | 标段： |  | 第1页 共1页
序号 | 材料编码 | 名称、规格、型号 | 单位 | 数量 | 风险系数 (%) |  | 基准单价(元) |  | 投标单价(元) |  | 发承包人确认单价(元) | 备注
未来软件编制 | [9 empty] | 2020年2月11日
表-21