## 表-08 分部分项工程和单价措施项目清单与计价表
分部分项工程和单价措施项目清单与计价表
工程名称：大学生活动中心东侧休闲空间景观水电 | [5 empty] | 第1页 共3页
序 号 | 项目编码 | 项目名称 | 项目特征描述 | 计量 单位 | 工程量 | 金 额(元)
[6 empty] | 综合单价 | 合价 | 其中
暂估价
|  | C.10.1 给水系统 |  |  | 1
1 | 031001006002 | 塑料管 | 1.安装部位 室外 2.介质 绿化给水 3.材质、规格 PE给水管（PN1.25）DN40（含管件） 4.连接形式 热熔或电熔连接 5.压力试验及吹、洗设计要求 消毒、冲洗 6. 穿越道路时应设钢套管保护，其他说明详图纸 | m | 4.23
2 | 031001006003 | 塑料管 | 1.安装部位 室外 2.介质 绿化给水 3.材质、规格 PE给水管（PN1.25）DN32（含管件） 4.连接形式 热熔或电熔连接 5.压力试验及吹、洗设计要求 消毒、冲洗 6. 穿越道路时应设钢套管保护，其他说明详图纸 | m | 52.83
3 | 031001006004 | 塑料管 | 1.安装部位 室外 2.介质 绿化给水 3.材质、规格 PE给水管（PN1.25）DN25（含管件） 4.连接形式 热熔或电熔连接 5.压力试验及吹、洗设计要求 消毒、冲洗 6. 穿越道路时应设钢套管保护，其他说明详图纸 | m | 47.62
4 | 031003001001 | 螺纹阀门 | 1.类型 快速连接阀，选取3/4' P33给水栓，管道采用HDPE给水管 2.规格、压力等级 DN25 3. 其他说明详图纸 | 个 | 6
5 | 031003003001 | 焊接法兰阀门 | 1.类型:闸阀 2.规格、压力等级:DN40 | 个 | 2
6 | 040504001001 | 带DN40水表的阀门井 | 带DN40水表的阀门井（大小深度自行勘察） | 座 | 2
7 | 010101007001 | 管沟土方 | 1.土壤类别 管沟土方 | m3 | 56.29
8 | 010103001001 | 回填方 | 1. 回填方 | m3 | 56.29
|  | C.10.2 雨水系统 |  |  | 1
9 | 040501004001 | 塑料管 | 1.垫层、基础材质及厚度 管道基础采用垫层基础，其厚度应按设计要求 2.材质及规格 HDPE双壁波纹管，环刚度S2级（8KN/m2）DN150 3.连接形式 橡胶圈接口 4.铺设深度 管顶覆土不小于0.7m 5. 其他说明详图纸 | m | 33.59
本页小计
合 计
未来软件编制 | [5 empty] | 2020年2月11日
表-08
分部分项工程和单价措施项目清单与计价表
工程名称：大学生活动中心东侧休闲空间景观水电 | [5 empty] | 第2页 共3页
序 号 | 项目编码 | 项目名称 | 项目特征描述 | 计量 单位 | 工程量 | 金 额(元)
[6 empty] | 综合单价 | 合价 | 其中
暂估价
10 | 040501004002 | 塑料管 | 1.垫层、基础材质及厚度 管道基础及沟槽回填参见06MS201相关内容 2.材质及规格 HDPE双壁波纹管，环刚度S2级（8KN/m2）DN200 3.连接形式 橡胶圈接口 4.铺设深度 管顶覆土不小于0.7m 5. 其他说明详图纸 | m | 31.53
11 | 040504009001 | 雨水口 | 1.雨水篦子及圈口材质、型号、规格 雨水口1(铸铁篦子) 2. 设于有道牙路面上的采用边沟式雨水口，设于无道牙路面上采用平箅式雨水口，做法见见05S518,P6,P9 3. 其他说明详图纸 | 座 | 8
12 | 040504009002 | 雨水口 | 1.雨水篦子及圈口材质、型号、规格 雨水口2(花岗岩盖板) 2. 设于有道牙路面上的采用边沟式雨水口，设于无道牙路面上采用平箅式雨水口，做法见见05S518,P6,P9 3. 其他说明详图纸 | 座 | 4
13 | 031004014001 | 给、排水附（配）件 | 1.材质:地漏 2.型号、规格:DN100 | 个 | 2
14 | 010101007002 | 管沟土方 | 1.土壤类别 管沟土方 | m3 | 33.77
15 | 010103001002 | 回填方 | 1. 回填方 | m3 | 33.77
|  | C.4 电气设备安装工程 |  |  | 1
16 | 030411001001 | 配管 | 1.名称 钢管 2.材质 镀锌钢管 3.规格 SC100 4.配置形式 埋地敷设 5. 管线过路面处或广场及建筑物基础时穿 SC管保护每端超出路基1.0m 6. 玻璃钢保护板，其他说明详图纸 | m | 56.28
17 | 030411001003 | 配管 | 1.名称 聚乙烯管 2.规格 PE40 3.配置形式 埋地敷设 | m | 228.42
18 | 030408001008 | 电力电缆 | 1.名称 电力电缆 2.型号 YJV-1KV-3*6 3.敷设方式、部位 管道敷设 | m | 164.56
19 | 030408006008 | 电力电缆头YJV-1KV-3*6 | 1.名称 电力电缆头 2.型号 YJV-1KV-3*6 | 个 | 16
20 | 030408001009 | 电力电缆 | 1.名称 电力电缆 2.型号 YJV-1KV-4*6 3.敷设方式、部位 管道敷设 | m | 74.19
21 | 030408006009 | 电力电缆头YJV-1KV-4*6 | 1.名称 电力电缆头 2.型号 YJV-1KV-4*6 | 个 | 8
本页小计
合 计
未来软件编制 | [5 empty] | 2020年2月11日
表-08
分部分项工程和单价措施项目清单与计价表
工程名称：大学生活动中心东侧休闲空间景观水电 | [5 empty] | 第3页 共3页
序 号 | 项目编码 | 项目名称 | 项目特征描述 | 计量 单位 | 工程量 | 金 额(元)
[6 empty] | 综合单价 | 合价 | 其中
暂估价
22 | 030412004001 | 装饰灯 | 1.名称 草坪灯 2.规格 AC 220V 13W 节能灯 IP55 3. 素土夯实，15cm碎石垫层，C20钢筋混凝土基础 4. 其他说明详图纸 | 套 | 4
23 | 030412007001 | 一般路灯 | 1.名称 庭院灯（成品） 2.规格 AC 220V 70W 金卤灯 IP65 3.灯杆材质、规格 4~4.5米 4.基础形式、砂浆配合比 10cm厚C10砼垫层，C20砼基础 5. 其他说明详图纸 | 套 | 8
24 | 030409002001 | 接地母线 | 1.名称 接地母线 2.材质 40*4热镀锌扁钢 | m | 8
25 | 030409001001 | 接地极 | 1.名称 接地极 2.材质 热镀锌角钢 3.规格 L50*50*2500 | 根 | 8
26 | 010101007003 | 管沟土方 | 1.土壤类别 管沟土方 | m3 | 70
27 | 010103001003 | 回填方 | 1. 回填方 | m3 | 70
28 | 030414011001 | 接地装置 | 1.名称 接地装置 2.类别 独立接地装置调试6根接地极 | 组 | 2
29 | 030414002001 | 送配电装置系统 | 1.名称 送配电装置系统 | 系统 | 1
分部分项合计
30 | 31301017001 | 给/排水井勘察布管 | 1.施工单位自行勘察施工区域内的灌溉用水及雨水篦子到给/排水井路线（保证施工结束，雨后场地无积水） 2.改造区域内的雨水口/篦子到排水井的管线，施工自行勘察、布管 | 项 | 1
31 | 31301017002 | 原有电缆沟修葺 | 1.施工单位自行勘察施工范围内原有高压电缆沟/盖板，需按照甲方要求及相关国家规范进行沟内外修葺（包括管线提升/下降），如破坏线缆，需自行维修（费用自理） | 项 | 1
32 | 31301017003 | 脚手架搭拆 | 脚手架搭拆 | 项 | 1
单价措施合计
本页小计
合 计
未来软件编制 | [5 empty] | 2020年2月11日
表-08

## 表-11 总价措施项目清单与计价表
总价措施项目清单与计价表
工程名称：大学生活动中心东侧休闲空间景观水电 |  |  |  |  | 标段： |  | 第1页 共1页
序号 | 项目编码 | 项 目 名 称 | 计算基础 |  | 费率(%) | 金额(元) |  | 调整 费率(%) | 调整后 金额(元) | 备注
1 | 031302001001 | 安全文明施工
1.1 | 1.1 | 基本费 |  |  | 1.5 |  |  |  |  | 不取费时将“费率”置0；
1.2 | 1.2 | 增加费 |  |  | 0 |  |  |  |  | 1星0.3%/2星0.33%/3星0.36%
1.3 | 1.3 | 扬尘污染防治增加费 |  |  | 0.21
2 | 031302002001 | 夜间施工 | [7 empty] | 0～0.1%
3 | 031302003001 | 非夜间施工照明 | [7 empty] | 0.30%
4 | 031302005001 | 冬雨季施工 | [7 empty] | 0.05～0.1%
5 | 031302006001 | 已完成工程及设备保护 | [7 empty] | 0～0.05%
6 | 031302008001 | 临时设施 | [7 empty] | 0.6～1.6%
7 | 031302009001 | 赶工措施 | [7 empty] | 0.5～2.1%
8 | 031302010001 | 工程按质论价 |  |  | 0 |  |  |  |  | 市优0.8%/省优1.1%/国优专业1.2%/国优1.3%
9 | 031302011001 | 住宅分户验收 | [7 empty] | 0.10%
合 计
编制人（造价人员）：樊举飞 |  |  |  | 复核人（造价工程师）：侯永贵
未来软件编制 |  |  |  | 2020年2月11日
表-11

## 表-12 其他项目清单与计价汇总表
其他项目清单与计价汇总表
工程名称：大学生活动中心东侧休闲空间景观水电 |  | 标段： | 第1页 共1页
序号 | 项 目 名 称 | 金额(元) | 结算金额(元) |  | 备注
1 | 暂列金额 | 0.00 |  |  | 明细详见表-12-1
2 | 暂估价 | 0.00
2.1 | 材料(工程设备)暂估价 | — |  |  | 明细详见表-12-2
2.2 | 专业工程暂估价 | 0.00 |  |  | 明细详见表-12-3
3 | 计日工 |  |  |  | 明细详见表-12-4
4 | 总承包服务费 |  |  |  | 明细详见表-12-5
合 计 |  |  |  |  | —
未来软件编制 |  |  |  | 2020年2月11日
表-12

## 表-12-1暂列金额明细表
暂列金额明细表
工程名称：大学生活动中心东侧休闲空间景观水电 |  | 标段： | 第1页 共1页
序号 | 项 目 名 称 | 计量单位 | 暂定金额(元) |  | 备注
合 计 |  |  | 0.00 |  | —
未来软件编制 |  |  |  | 2020年2月11日
表-12-1

## 表-12-2 材料(工程设备)暂估单价及调整表
材料(工程设备)暂估单价及调整表
工程名称：大学生活动中心东侧休闲空间景观水电 | [5 empty] | 标段： |  |  | 第1页 共1页
序号 | 材料编码 | 材料(工程设备)名称、规格、型号 | 计量 单位 | 数量 |  |  | 暂估(元) |  |  | 确认(元) |  |  | 差额±(元) |  | 备注
|  |  |  | 投标 | 确认 |  | 单价 | 合价 |  | 单价 |  | 合价 | 单价 | 合价
合 计
未来软件编制 | [10 empty] | 2020年2月11日
表-12-2

## 表-12-3 专业工程暂估价及结算价表
专业工程暂估价及结算价表
工程名称：大学生活动中心东侧休闲空间景观水电 |  |  | 标段： |  | 第1页 共1页
序号 | 工程名称 | 工程内容 | 暂估金额(元) | 结算金额(元) |  |  | 差额±(元) | 备注
合 计 |  |  | 0.00 |  |  |  |  | —
未来软件编制 | [5 empty] | 2020年2月11日
表-12-3

## 表-12-4 计日工表
计 日 工 表
工程名称：大学生活动中心东侧休闲空间景观水电 |  |  |  | 标段： |  | 第1页 共1页
编号 | 项目名称 | 单位 | 暂定数量 | 实际数量 | 综合单价 (元) |  | 合价(元)
[7 empty] | 暂定 | 实际
一 | 人工
人工小计
二 | 材料
材料小计
三 | 施工机械
施工机械小计
四、企业管理费和利润
总 计
未来软件编制 | [6 empty] | 2020年2月11日
表-12-4

## 表-12-5 总承包服务费计价表
总承包服务费计价表
工程名称：大学生活动中心东侧休闲空间景观水电 |  |  |  | 标段： |  | 第1页 共1页
序号 | 项 目 名 称 | 项目价值(元) | 服务内容 |  | 计算基础 |  | 费率(%) | 金额(元)
| 合 计 | — | — |  |  |  | —
未来软件编制 | [6 empty] | 2020年2月11日
表-12-5

## 表-13 规费、税金项目计价表
规费、税金项目计价表
工程名称：大学生活动中心东侧休闲空间景观水电 |  |  |  | 标段： |  | 第1页 共1页
序号 | 项 目 名 称 | 计算基础 |  |  | 计算基数(元) |  | 计算费率(%) | 金额(元)
1 | 规费 | 分部分项工程费+措施项目费+其他项目费-除税工程设备费 |  |  |  |  | 100
1.1 | 社会保险费 | [5 empty] | 2.4
1.2 | 住房公积金 | [5 empty] | 0.42
1.3 | 环境保护税 | [5 empty] | 0.1
2 | 税金 | 分部分项工程费+措施项目费+其他项目费+规费-(甲供材料费+甲供设备费)/1.01 |  |  |  |  | 9
合 计
编制人（造价人员）：樊举飞 |  |  | 复核人（造价工程师）：侯永贵
未来软件编制 |  |  | 2020年2月11日
表-13

## 表-20 发包人提供材料和工程设备一览表
发包人提供材料和工程设备一览表
工程名称：大学生活动中心东侧休闲空间景观水电 |  |  |  |  | 标段： |  |  | 第1页 共1页
序号 | 材料编码 | 材料(工程设备)名称、规格、型号 | 单位 | 数量 |  | 单价(元) | 合价(元) |  |  | 交货 方式 | 送达 地点 | 备注
合 计
未来软件编制 | [8 empty] | 2020年2月11日
表-20

## 表-21 承包人提供主要材料和工程设备一览表(造价信息调整法)
承包人提供主要材料和工程设备一览表
(适用于造价信息差额调整法)
工程名称：大学生活动中心东侧休闲空间景观水电 | [5 empty] | 标段： |  | 第1页 共1页
序号 | 材料编码 | 名称、规格、型号 | 单位 | 数量 | 风险系数 (%) |  | 基准单价(元) |  | 投标单价(元) |  | 发承包人确认单价(元) | 备注
未来软件编制 | [9 empty] | 2020年2月11日
表-21