## 封-1 招标工程量清单封面(单位工程)
| 园建工程 |  | 工程
招标工程量清单
招 标 人：
（单位盖章）
造价咨询人：
（单位盖章）
2019年11月30日
封-1

## 扉-1 招标工程量清单扉页(单位工程)
| 园建工程 |  |  | 工程
招标工程量清单
招 标 人： |  |  | 造价咨询人：
|  | （单位盖章） |  | （单位资质专用章）
法定代表人 或其授权人： |  |  | 法定代表人 或其授权人：
|  | （签字或盖章） |  | （签字或盖章）
编 制 人： |  |  | 复 核 人：
|  | （造价人员签字盖专用章） |  | （造价工程师签字盖专用章）
编制时间： |  | 2019年12月01日 | 复核时间： | 2019年12月01日
扉-1

## 表-08 分部分项工程和单价措施项目清单与计价表
分部分项工程和单价措施项目清单与计价表
工程名称：园建工程 |  |  |  | 标段： |  |  | 第1页 共4页
序 号 | 项目编码 | 项目名称 | 项目特征描述 | 计量 单位 | 工程量 | 金 额(元)
[6 empty] | 综合单价 |  | 合价 | 其中
暂估价
|  | 1 放大平面图一（图纸编号：LP1） |  |  | 1
|  | 1.1 铺地 |  |  | 1
1 | 050201001001 | 汀步 | 1.路床土石类别:素土夯实 2.垫层厚度、宽度、材料种类:100厚碎石垫层，100厚C20混凝土 3.路面厚度、宽度、材料种类:80厚不规则浅灰色自然面花岗岩，具体加工尺寸详见工程量清单编制说明意向图 4.砂浆强度等级:30厚1:3水泥砂浆结合层 5.:具体做法详见施工图LP3/1 | m2 | 71.28
2 | 050201003001 | 路牙铺设 | 1.垫层厚度、材料种类:现状混凝土路 2.路牙材料种类、规格:600*250*120灰麻花岗岩路牙，切20斜角 3.砂浆强度等级:30厚1:3水泥砂浆结合层 4.:具体做法详见施工图LP3/2 | m | 169.26
|  | 1.2 雕塑基座 |  |  | 1
3 | 010101002001 | 挖雕塑基座基础土方 | 1.土壤类别:一、二类土 2.挖土深度:1.0米以内 3.弃土运距:自行考虑 | m3 | 107.16
4 | 010101001001 | 雕塑基座基础处理 | 1.素土夯实 | m2 | 238.14
5 | 010501001001 | 雕塑基座混凝土垫层 | 1.混凝土种类:商品砼 2.混凝土强度等级:C20 3.:模板的制作、安装、拆除包含至报价中 | m3 | 47.63
6 | 010515001001 | 现浇构件钢筋 | 1.钢筋种类、规格:25以内 | t | 2.82
7 | 011204001001 | 雕塑基座 | 1.墙体类型:石墙 2.安装方式:30厚1:3水泥砂浆粘贴 3.基座材料品种、规格:整石机切面黄锈石砌块，规格按照市场常规尺寸，最大处2500*2500，最小处300*300,按图纸尺寸及业主要求定制加工 4.:具体做法详见施工图 | m3 | 196.65
|  | 2 放大平面图二（图纸编号：LP2） |  |  | 1
|  | 2.1 铺地 |  |  | 1
本页小计
合 计
未来软件编制 | [5 empty] | 2019年12月10日
表-08
分部分项工程和单价措施项目清单与计价表
工程名称：园建工程 |  |  |  | 标段： |  |  | 第2页 共4页
序 号 | 项目编码 | 项目名称 | 项目特征描述 | 计量 单位 | 工程量 | 金 额(元)
[6 empty] | 综合单价 |  | 合价 | 其中
暂估价
8 | 050201001002 | 汀步 | 1.路床土石类别:素土夯实 2.垫层厚度、宽度、材料种类:100厚碎石垫层，100厚C20混凝土 3.路面厚度、宽度、材料种类:80厚不规则浅灰色自然面花岗岩，具体加工尺寸详见工程量清单编制说明意向图 4.砂浆强度等级:30厚1:3水泥砂浆结合层 5.:具体做法详见施工图LP3/1 | m2 | 39.6
9 | 050201003002 | 路牙铺设 | 1.垫层厚度、材料种类:现状混凝土路 2.路牙材料种类、规格:600*250*120灰麻花岗岩路牙，切20斜角 3.砂浆强度等级:30厚1:3水泥砂浆结合层 4.:具体做法详见施工图LP3/2 | m | 82.36
|  | 2.2 雕塑基座 |  |  | 1
10 | 010101002002 | 挖雕塑基座基础土方 | 1.土壤类别:一、二类土 2.挖土深度:1.0米以内 3.弃土运距:自行考虑 | m3 | 49.37
11 | 010101001002 | 雕塑基座基础处理 | 1.素土夯实 | m2 | 109.7
12 | 010501001002 | 雕塑基座混凝土垫层 | 1.混凝土种类:商品砼 2.混凝土强度等级:C20 3.:模板的制作、安装、拆除包含至报价中 | m3 | 16.46
13 | 010515001002 | 现浇构件钢筋 | 1.钢筋种类、规格:25以内 | t | 1.299
14 | 011204001005 | 雕塑基座 | 1.墙体类型:石墙 2.安装方式:30厚1:3水泥砂浆粘贴 3.基座材料品种、规格:整石机切面黄锈石砌块，规格按照市场常规尺寸，最大处2500*2500，最小处300*300,按图纸尺寸及业主要求定制加工 4.:具体做法详见施工图 | m3 | 66.61
|  | 3 放大平面图三（图纸编号：LP2） |  |  | 1
|  | 3.1 雕塑基座 |  |  | 1
15 | 010101002003 | 挖雕塑基座基础土方 | 1.土壤类别:一、二类土 2.挖土深度:1.0米以内 3.弃土运距:自行考虑 | m3 | 28.04
16 | 010101001003 | 雕塑基座基础处理 | 1.素土夯实 | m2 | 62.32
17 | 010501001003 | 雕塑基座混凝土垫层 | 1.混凝土种类:商品砼 2.混凝土强度等级:C20 3.:模板的制作、安装、拆除包含至报价中 | m3 | 9.35
18 | 010515001003 | 现浇构件钢筋 | 1.钢筋种类、规格:25以内 | t | 0.738
本页小计
合 计
未来软件编制 | [5 empty] | 2019年12月10日
表-08
分部分项工程和单价措施项目清单与计价表
工程名称：园建工程 |  |  |  | 标段： |  |  | 第3页 共4页
序 号 | 项目编码 | 项目名称 | 项目特征描述 | 计量 单位 | 工程量 | 金 额(元)
[6 empty] | 综合单价 |  | 合价 | 其中
暂估价
19 | 011204001006 | 雕塑基座 | 1.墙体类型:石墙 2.安装方式:30厚1:3水泥砂浆粘贴 3.基座材料品种、规格:整石机切面黄锈石砌块，规格按照市场常规尺寸，最大处2500*2500，最小处300*300,按图纸尺寸及业主要求定制加工 4.:具体做法详见施工图 | m3 | 40.16
|  | 4 放大平面图四、五（图纸编号：LP2） |  |  | 1
|  | 4.1 雕塑基座 |  |  | 1
20 | 010101002004 | 挖雕塑基座基础土方 | 1.土壤类别:一、二类土 2.挖土深度:1.0米以内 3.弃土运距:自行考虑 | m3 | 23.67
21 | 010101001004 | 雕塑基座基础处理 | 1.素土夯实 | m2 | 52.6
22 | 010501001004 | 雕塑基座混凝土垫层 | 1.混凝土种类:商品砼 2.混凝土强度等级:C20 3.:模板的制作、安装、拆除包含至报价中 | m3 | 7.89
23 | 010515001004 | 现浇构件钢筋 | 1.钢筋种类、规格:25以内 | t | 0.623
24 | 011204001007 | 雕塑基座 | 1.墙体类型:石墙 2.安装方式:30厚1:3水泥砂浆粘贴 3.基座材料品种、规格:整石机切面黄锈石砌块，规格按照市场常规尺寸，最大处2500*2500，最小处300*300,按图纸尺寸及业主要求定制加工 4.:具体做法详见施工图 | m3 | 36.83
|  | 4.2 铺地 |  |  | 1
25 | 050201003003 | 路牙铺设 | 1.垫层厚度、材料种类:现状混凝土路 2.路牙材料种类、规格:600*250*120灰麻花岗岩路牙，切20斜角 3.砂浆强度等级:30厚1:3水泥砂浆结合层 4.:具体做法详见施工图LP3/2 | m | 207.59
|  | 5 景观片石（图纸编号：LP4） |  |  | 1
26 | 010101002005 | 挖片石基础土方 | 1.土壤类别:一、二类土 2.挖土深度:1.0米以内 3.弃土运距:自行考虑 | m3 | 8.91
27 | 010101001005 | 片石基础处理 | 1.素土夯实 | m2 | 17.82
28 | 010404001001 | 碎石垫层 | 1.垫层材料种类、配合比、厚度:100厚碎石垫层 | m3 | 1.78
29 | 010501001005 | 片石基础混凝土垫层 | 1.混凝土种类:商品砼 2.混凝土强度等级:C20 3.:模板的制作、安装、拆除包含至报价中 | m3 | 3.86
本页小计
合 计
未来软件编制 | [5 empty] | 2019年12月10日
表-08
分部分项工程和单价措施项目清单与计价表
工程名称：园建工程 |  |  |  | 标段： |  |  | 第4页 共4页
序 号 | 项目编码 | 项目名称 | 项目特征描述 | 计量 单位 | 工程量 | 金 额(元)
[6 empty] | 综合单价 |  | 合价 | 其中
暂估价
30 | 050301005001 | 景观片石安置 | 1.具体做法详见施工图 | 块 | 13
分部分项合计
本页小计
合 计
未来软件编制 | [5 empty] | 2019年12月10日
表-08

## 表-11 总价措施项目清单与计价表
总价措施项目清单与计价表
工程名称：园建工程 |  |  |  |  | 标段： |  | 第1页 共2页
序号 | 项目编码 | 项 目 名 称 | 计算基础 |  | 费率(%) | 金额(元) |  | 调整 费率(%) | 调整后 金额(元) | 备注
1 | 050405001001 | 安全文明施工
1.1 | 1.1 | 基本费 |  |  | 1 |  |  |  |  | 不取费时将“费率”置0；
1.2 | 1.2 | 增加费 |  |  | 0 |  |  |  |  | 不取费时将“费率”置0；
1.3 | 1.3 | 扬尘污染防治增加费 |  |  | 0.21
2 | 050405002001 | 夜间施工 | [7 empty] | 0～0.1%
3 | 050405003001 | 非夜间施工照明 | [7 empty] | 0.3%
4 | 050405005001 | 冬雨季施工 | [7 empty] | 0.05～0.2%
5 | 050405006001 | 反季节栽植影响措施
6 | 050405007001 | 地上、地下设施、建筑物的临时保护设施
7 | 050405008001 | 已完成工程及设备保护 | [7 empty] | 0～0.1%
8 | 050405009001 | 临时设施 | [7 empty] | 0.3～0.8%
9 | 050405010001 | 赶工措施 | [7 empty] | 0.5～2.1%
10 | 050405011001 | 工程按质论价 |  |  | 0 |  |  |  |  | 市优0.8%/省优1.1%/国优专业1.2%/国优1.3%
11 | 050405012001 | 建筑工人实名制费用 | [7 empty] | 0.04%
编制人（造价人员）： |  |  |  | 复核人（造价工程师）：
未来软件编制 |  |  |  | 2019年12月10日
表-11
总价措施项目清单与计价表
工程名称：园建工程 |  |  |  |  | 标段： |  | 第2页 共2页
序号 | 项目编码 | 项 目 名 称 | 计算基础 |  | 费率(%) | 金额(元) |  | 调整 费率(%) | 调整后 金额(元) | 备注
合 计
编制人（造价人员）： |  |  |  | 复核人（造价工程师）：
未来软件编制 |  |  |  | 2019年12月10日
表-11

## 表-12 其他项目清单与计价汇总表
其他项目清单与计价汇总表
工程名称：园建工程 |  | 标段： | 第1页 共1页
序号 | 项 目 名 称 | 金额(元) | 结算金额(元) |  | 备注
1 | 暂列金额 | 269836.87 |  |  | 明细详见表-12-1
2 | 暂估价 | 0.00
2.1 | 材料(工程设备)暂估价 | — |  |  | 明细详见表-12-2
2.2 | 专业工程暂估价 | 0.00 |  |  | 明细详见表-12-3
3 | 计日工 |  |  |  | 明细详见表-12-4
4 | 总承包服务费 |  |  |  | 明细详见表-12-5
合 计 |  |  |  |  | —
未来软件编制 |  |  |  | 2019年12月10日
表-12

## 表-12-1暂列金额明细表
暂列金额明细表
工程名称：园建工程 |  | 标段： | 第1页 共1页
序号 | 项 目 名 称 | 计量单位 | 暂定金额(元) |  | 备注
1 | 暂列金 | 项 | 269836.87
合 计 |  |  | 269836.87 |  | —
未来软件编制 |  |  |  | 2019年12月10日
表-12-1

## 表-13 规费、税金项目计价表
规费、税金项目计价表
工程名称：园建工程 |  |  |  | 标段： |  | 第1页 共1页
序号 | 项 目 名 称 | 计算基础 |  |  | 计算基数(元) |  | 计算费率(%) | 金额(元)
1 | 规费 | 分部分项工程费+措施项目费+其他项目费-除税工程设备费 |  |  |  |  | 100
1.1 | 社会保险费 | [5 empty] | 3.3
1.2 | 住房公积金 | [5 empty] | 0.55
1.3 | 环境保护税 | [5 empty] | 0.1
2 | 税金 | 分部分项工程费+措施项目费+其他项目费+规费-(甲供材料费+甲供设备费)/1.01 |  |  |  |  | 9
合 计
编制人（造价人员）： |  |  | 复核人（造价工程师）：
未来软件编制 |  |  | 2019年12月10日
表-13

## 表-20 发包人提供材料和工程设备一览表
发包人提供材料和工程设备一览表
工程名称：园建工程 |  |  |  |  | 标段： |  |  | 第1页 共1页
序号 | 材料编码 | 材料(工程设备)名称、规格、型号 | 单位 | 数量 |  | 单价(元) | 合价(元) |  |  | 交货 方式 | 送达 地点 | 备注
合 计
未来软件编制 | [8 empty] | 2019年12月10日
表-20