## 表-08 分部分项工程和单价措施项目清单与计价表
分部分项工程和单价措施项目清单与计价表
工程名称：南信大尚贤楼应用气象学院实验室 | [5 empty] | 第1页 共5页
序 号 | 项目编码 | 项目名称 | 项目特征描述 | 计量 单位 | 工程量 | 金 额(元)
[6 empty] | 综合单价 | 合价 | 其中
暂估价
|  | C 拆除工程 |  |  | 1
1 | 011612001001 | 拆除 | 1.:拆除 2.:建筑垃圾清理及外运，运距暂按校内1KM考虑，实际运距及弃土费施工单位自行考虑，结算时不作任何调整 | 项 | 1
|  | C.7 通风空调工程 |  |  | 1
2 | 030108001002 | 排风机PF-801,风量6300m3/h,机外余压980pa，重量：195Kg | 1.名称:排风机PF-801 2.规格:风量6300m3/h,机外余压980pa，重量：195Kg 3.:含风机雨帽、PVC透明软接、减震器 4.:C25混凝土设备基础，高度约：150—200mm,具体规格详见图纸 | 台 | 1
3 | 030108001004 | 排风机PF-802,风量7800m3/h,机外余压1080pa，重量：195Kg | 1.名称:排风机PF-802 2.规格:风量7800m3/h,机外余压1080pa，重量：195Kg 3.:含风机雨帽、PVC透明软接、减震器 4.:C25混凝土设备基础，高度约：150—200mm,具体规格详见图纸 | 台 | 1
4 | 030108001001 | 排风机PF-803,风量15500m3/h,机外余压980pa，重量：310Kg | 1.名称:排风机PF-803 2.规格:风量15500m3/h,机外余压980pa，重量：310Kg 3.:含风机雨帽、PVC透明软接、减震器 4.:C25混凝土设备基础，高度约：150—200mm,具体规格详见图纸 | 台 | 1
5 | 030701010006 | 活性炭箱规格：1600*1100*1500，重量850Kg | 1.名称:活性炭箱规格：1600*1100*1500，重量850Kg 2.框架形式、材质:10mm厚PP材质 | 台 | 1
6 | 030701010002 | 活性炭箱规格：2000*1100*1500，重量850Kg | 1.名称:活性炭箱规格：2000*1100*1500，重量850Kg 2.框架形式、材质:10mm厚PP材质 | 台 | 1
7 | 030701010003 | 活性炭箱规格：2500*1400*1500，重量1700Kg | 1.名称:活性炭箱规格：2500*1400*1500，重量1700Kg 2.框架形式、材质:10mm厚PP材质 | 台 | 1
8 | 030702005001 | PP风管 | 1.名称:PP风管 2.形状:圆形 3.规格:300mm以下 4.板材厚度:3mm以内 | m2 | 117.82
本页小计
合 计
未来软件编制 | [5 empty] | 2020年7月21日 星期二
表-08
分部分项工程和单价措施项目清单与计价表
工程名称：南信大尚贤楼应用气象学院实验室 | [5 empty] | 第2页 共5页
序 号 | 项目编码 | 项目名称 | 项目特征描述 | 计量 单位 | 工程量 | 金 额(元)
[6 empty] | 综合单价 | 合价 | 其中
暂估价
9 | 030702005005 | PP风管 | 1.名称:PP风管 2.形状:圆形 3.规格:630mm以下 4.板材厚度:4mm以内 | m2 | 28.23
10 | 030702005004 | PP风管 | 1.名称:PP风管 2.形状:矩形 3.规格:1300mm以下 4.板材厚度:4mm以内 | m2 | 9.33
11 | 030702005006 | PP风管 | 1.名称:PP风管 2.形状:矩形 3.规格:2000mm以下 4.板材厚度:4mm以内 | m2 | 101.34
12 | 030702005002 | PP风管 | 1.名称:PP风管 2.形状:矩形 3.规格:3200mm以下 4.板材厚度:5mm以内 | m2 | 46.1
13 | 030703019001 | 柔性软连接 | 1.名称:柔性软连接 2.:软连接 | m2 | 1.38
14 | 031201001001 | 管道刷油 | 1.除锈级别:除锈 2.油漆品种:刷红丹防锈漆 | m2 | 302.82
15 | 031002001001 | 管道支架 |  | kg | 1057
16 | 031201003001 | 金属结构刷油 | 1.除锈级别:除锈 2.油漆品种:刷红丹防锈漆 | kg | 1057
17 | 030703017001 | 万向排风罩风管及管件连接 | 1.名称:万向排风罩风管及管件连接 2.:含安装，含管件，含软接 | 个 | 68
18 | 030703011004 | 铝及铝合金风口、散流器 | 1.名称:防雨防虫百叶 2.规格:800*400 3.:铝合金 | 个 | 2
19 | 030703011002 | 铝及铝合金风口、散流器 | 1.名称:防雨防虫百叶 2.规格:1000*400 | 个 | 1
20 | 030703011001 | 铝及铝合金风口、散流器 | 1.名称:防雨防虫百叶 2.规格:2400*400 | 个 | 1
21 | 030703011003 | 铝及铝合金风口、散流器 | 1.名称:单层百叶风口 2.规格:600*600 3.:铝合金 | 个 | 2
22 | 030703003003 | 定风量阀 | 1.名称:压力无关型定风量蝶阀 2.规格:∅250 3.:镀锌钢板外覆防腐喷涂层 4.:风量: 0~2400m3/h 5.:压差范围：50-1000Pa,刻度盘调节误差<4%,可水平或竖直安装 | 个 | 8
23 | 030703001003 | 70℃防火阀 | 1.名称:70°C防火阀（常开） 2.规格:D250 | 个 | 1
24 | 030703001004 | 70℃防火阀 | 1.名称:70°C防火阀（常开） 2.规格:D315 | 个 | 2
25 | 030703001005 | 70℃防火阀 | 1.名称:70°C防火阀（常开） 2.规格:320*320 | 个 | 1
本页小计
合 计
未来软件编制 | [5 empty] | 2020年7月21日 星期二
表-08
分部分项工程和单价措施项目清单与计价表
工程名称：南信大尚贤楼应用气象学院实验室 | [5 empty] | 第3页 共5页
序 号 | 项目编码 | 项目名称 | 项目特征描述 | 计量 单位 | 工程量 | 金 额(元)
[6 empty] | 综合单价 | 合价 | 其中
暂估价
26 | 030703001006 | 70℃防火阀 | 1.名称:70°C防火阀（常开） 2.规格:500*250 | 个 | 2
27 | 030703001009 | 70℃防火阀 | 1.名称:70°C防火阀（常开） 2.规格:800*320 | 个 | 1
28 | 030703001018 | 70℃防火阀 | 1.名称:70°C防火阀（常开） 2.规格:800*500 | 个 | 1
29 | 030703001010 | 电动多叶调节风阀 D250 | 1.名称:电动多叶调节风阀 2.规格:D250 | 个 | 8
30 | 030703001011 | 电动多叶调节风阀 D315 | 1.名称:电动多叶调节风阀 2.规格:D315 | 个 | 4
31 | 030703001012 | 电动多叶调节风阀 500*250 | 1.名称:电动多叶调节风阀 2.规格:500*250 | 个 | 1
32 | 030703001013 | 密闭多叶对开调节阀 D110 | 1.名称:密闭多叶对开调节阀 2.规格:D110 | 个 | 7
33 | 030703001014 | 密闭多叶对开调节阀 D160 | 1.名称:密闭多叶对开调节阀 2.规格:D160 | 个 | 6
34 | 030703001015 | 密闭多叶对开调节阀 D250 | 1.名称:密闭多叶对开调节阀 2.规格:D250 | 个 | 8
35 | 030703001016 | 密闭多叶对开调节阀 D315 | 1.名称:密闭多叶对开调节阀 2.规格:D315 | 个 | 4
36 | 030703001017 | 密闭多叶对开调节阀 400*250 | 1.名称:密闭多叶对开调节阀 2.规格:400*250 | 个 | 2
37 | 031009001001 | 采暖工程系统调试 | 1.系统形式:采暖工程系统调试 | 系统 | 1
38 | 030704001001 | 通风工程检测、调试 | 1.风管工程量:通风工程检测、调试 | 系统 | 1
|  | C.4 电气设备安装工程 |  |  | 1
39 | 030404017001 | 1-1AP配电箱 | 1.名称:1-1AP配电箱 2.:其它详图纸 | 台 | 1
40 | 030404017013 | 7AL-5-1配电箱 | 1.名称:7AL-5-1配电箱 2.:其它详图纸 | 台 | 1
41 | 030404017002 | AC1配电箱 | 1.名称:AC1配电箱 2.:其它详图纸 | 台 | 1
42 | 030404017012 | AC2配电箱 | 1.名称:AC2配电箱 2.:其它详图纸 | 台 | 1
43 | 030404036001 | 4mm2端子接线 | 1.名称:4mm2端子接线 | 个 | 156
44 | 030404019001 | 空开iC65N-C/2P 16A | 1.名称:空开iC65N-C/2P 16A | 个 | 9
45 | 030404019004 | 空开iC65N-C/2P 20A | 1.名称:空开iC65N-C/2P 20A | 个 | 26
46 | 030404019002 | 空开iC65N-D/3P 20A | 1.名称:空开iC65N-D/3P 20A | 个 | 2
本页小计
合 计
未来软件编制 | [5 empty] | 2020年7月21日 星期二
表-08
分部分项工程和单价措施项目清单与计价表
工程名称：南信大尚贤楼应用气象学院实验室 | [5 empty] | 第4页 共5页
序 号 | 项目编码 | 项目名称 | 项目特征描述 | 计量 单位 | 工程量 | 金 额(元)
[6 empty] | 综合单价 | 合价 | 其中
暂估价
47 | 030404019003 | 空开iC65N-C/4P 16A | 1.名称:空开iC65N-C/4P 16A | 个 | 2
48 | 030404019005 | 空开iC65N-C/4P 20A | 1.名称:空开iC65N-C/4P 20A | 个 | 9
49 | 030411003002 | 桥架 | 1.名称:100*50防水桥架 | m | 74.11
50 | 030413001001 | 桥架支吊架 | 1.名称:桥架支吊架 2.材质:型钢 | kg | 52.5
51 | 030411001001 | 配管 | 1.名称:电线管 2.规格:JDG20 3.:砖、混凝土结构暗配、刨沟及修复 | m | 676.5
52 | 030411001002 | 配管 | 1.名称:电线管 2.规格:JDG25 3.:砖、混凝土结构暗配、刨沟及修复 | m | 21.91
53 | 030411001003 | 配管 | 1.名称:电线管 2.规格:JDG32 3.:砖、混凝土结构暗配、刨沟及修复 | m | 8.25
54 | 030411001004 | 配管 | 1.名称:电线管 2.规格:JDG40 3.:砖、混凝土结构暗配、刨沟及修复 | m | 6.66
55 | 030411001005 | 配管 | 1.名称:电线管 2.规格:JDG20 3.:砖、混凝土结构明配 | m | 357.53
56 | 030411001006 | 配管 | 1.名称:电线管 2.规格:JDG25 3.:砖、混凝土结构明配 | m | 72.65
57 | 030411001007 | 配管 | 1.名称:电线管 2.规格:JDG32 3.:砖、混凝土结构明配 | m | 4
58 | 030411006001 | 接线盒 | 1.名称:接线盒 2.材质:钢制 | 个 | 6
59 | 030411006002 | 接线盒 | 1.名称:开关盒 2.材质:钢制 | 个 | 59
60 | 030408001003 | 电力电缆WDZ-YJY-5x10 | 1.名称:电力电缆 2.型号:WDZ-YJY-5x10 | m | 9.9
61 | 030408006003 | 电力电缆头WDZ-YJY-5x10 | 1.名称:电力电缆头 2.型号:WDZ-YJY-5x10 | 个 | 2
62 | 030408001004 | 电力电缆WDZ-YJY-5x6 | 1.名称:电力电缆 2.型号:WDZ-YJY-5x6 | m | 11.53
63 | 030408006004 | 电力电缆头WDZ-YJY-5x6 | 1.名称:电力电缆头 2.型号:WDZ-YJY-5x6 | 个 | 2
64 | 030408001007 | 电力电缆 WDZ-YJY-4x6 | 1.名称:电力电缆 2.型号: WDZ-YJY-4x6 | m | 121.63
本页小计
合 计
未来软件编制 | [5 empty] | 2020年7月21日 星期二
表-08
分部分项工程和单价措施项目清单与计价表
工程名称：南信大尚贤楼应用气象学院实验室 | [5 empty] | 第5页 共5页
序 号 | 项目编码 | 项目名称 | 项目特征描述 | 计量 单位 | 工程量 | 金 额(元)
[6 empty] | 综合单价 | 合价 | 其中
暂估价
65 | 030408006007 | 电力电缆头WDZ-YJY-4x6 | 1.名称:电力电缆头 2.型号:WDZ-YJY-5x6 | 个 | 6
66 | 030408001006 | 电力电缆WDZ-YJY-5x4 | 1.名称:电力电缆 2.型号:WDZ-YJY-5x4 | m | 24.1
67 | 030408006006 | 电力电缆头WDZ-YJY-5x4 | 1.名称:电力电缆头 2.型号:WDZ-YJY-5x4 | 个 | 4
68 | 030408001005 | 电力电缆WDZ-YJY-4x2.5 | 1.名称:电力电缆 2.型号:WDZ-YJY-4x2.5 | m | 351.89
69 | 030408006005 | 电力电缆头WDZ-YJY-4x2.5 | 1.名称:电力电缆头 2.型号:WDZ-YJY-4x2.5 | 个 | 24
70 | 030408002001 | 控制电缆 | 1.名称:控制电缆 2.型号:WDZ-KYJY-2x1.5 | m | 210.95
71 | 030408007001 | 控制电缆头WDZ-KYJY-2x1.5 | 1.名称:控制电缆头 2.型号:WDZ-KYJY-2x1.5 | 个 | 18
72 | 030411004002 | 配线WDZ-BYJ-4 | 1.名称:管内穿线 2.型号:WDZ-BYJ-4 | m | 3335.3
73 | 030404035001 | 1P插座 | 1.名称:1P插座 | 个 | 30
74 | 030404035005 | 10A插座 | 1.名称:10A插座 | 个 | 8
75 | 030404035006 | 16A插座 | 1.名称:16A插座 | 个 | 2
76 | 030404035003 | 3P插座 | 1.名称:3P插座 | 个 | 2
77 | 030404035004 | 3P烘箱插座 | 1.名称:3P烘箱插座 | 个 | 8
78 | 030406005001 | 交流同步电机检查接线3kW | 1.名称:交流同步电机检查接线3kW | 台 | 12
79 | 030406005002 | 交流同步电机检查接线13kW | 1.名称:交流同步电机检查接线13kW | 台 | 3
分部分项合计
80 | 031301017001 | 脚手架搭拆 | 1.:脚手架搭拆 | 项 | 1
单价措施合计
本页小计
合 计
未来软件编制 | [5 empty] | 2020年7月21日 星期二
表-08

## 表-11 总价措施项目清单与计价表
总价措施项目清单与计价表
工程名称：南信大尚贤楼应用气象学院实验室 |  |  |  |  | 标段： |  | 第1页 共1页
序号 | 项目编码 | 项 目 名 称 | 计算基础 |  | 费率(%) | 金额(元) |  | 调整 费率(%) | 调整后 金额(元) | 备注
1 | 031302001001 | 安全文明施工
1.1 | 1.1 | 基本费 |  |  | 1.5 |  |  |  |  | 不取费时将“费率”置0；
1.2 | 1.2 | 增加费 |  |  | 0 |  |  |  |  | 1星0.3%/2星0.33%/3星0.36%
1.3 | 1.3 | 扬尘污染防治增加费 |  |  | 0.21
2 | 031302002001 | 夜间施工 | [7 empty] | 0～0.1%
3 | 031302003001 | 非夜间施工照明 | [7 empty] | 0.30%
4 | 031302005001 | 冬雨季施工 | [7 empty] | 0.05～0.1%
5 | 031302006001 | 已完成工程及设备保护 | [7 empty] | 0～0.05%
6 | 031302008001 | 临时设施 | [7 empty] | 0.6～1.6%
7 | 031302009001 | 赶工措施 | [7 empty] | 0.5～2.1%
8 | 031302010001 | 工程按质论价 |  |  | 0 |  |  |  |  | 市优0.8%/省优1.1%/国优专业1.2%/国优1.3%
9 | 031302011001 | 住宅分户验收 | [7 empty] | 0.10%
10 | 031302012001 | 建筑工人实名制费用 | [7 empty] | 0.03%
合 计
编制人（造价人员）： |  |  |  | 复核人（造价工程师）：
未来软件编制 |  |  |  | 2020年7月21日 星期二
表-11

## 表-12 其他项目清单与计价汇总表
其他项目清单与计价汇总表
工程名称：南信大尚贤楼应用气象学院实验室 |  | 标段： | 第1页 共1页
序号 | 项 目 名 称 | 金额(元) | 结算金额(元) |  | 备注
1 | 暂列金额 | 0.00 |  |  | 明细详见表-12-1
2 | 暂估价 | 0.00
2.1 | 材料(工程设备)暂估价 | — |  |  | 明细详见表-12-2
2.2 | 专业工程暂估价 | 0.00 |  |  | 明细详见表-12-3
3 | 计日工 |  |  |  | 明细详见表-12-4
4 | 总承包服务费 |  |  |  | 明细详见表-12-5
合 计 |  |  |  |  | —
未来软件编制 |  |  |  | 2020年7月21日 星期二
表-12

## 表-13 规费、税金项目计价表
规费、税金项目计价表
工程名称：南信大尚贤楼应用气象学院实验室 |  |  |  | 标段： |  | 第1页 共1页
序号 | 项 目 名 称 | 计算基础 |  |  | 计算基数(元) |  | 计算费率(%) | 金额(元)
1 | 规费 | 分部分项工程费+措施项目费+其他项目费-除税工程设备费 |  |  |  |  | 100
1.1 | 社会保险费 | [5 empty] | 2.4
1.2 | 住房公积金 | [5 empty] | 0.42
1.3 | 环境保护税 | [5 empty] | 0.1
2 | 税金 | 分部分项工程费+措施项目费+其他项目费+规费-(甲供材料费+甲供设备费)/1.01 |  |  |  |  | 9
合 计
编制人（造价人员）： |  |  | 复核人（造价工程师）：
未来软件编制 |  |  | 2020年7月21日 星期二
表-13

## 表-20 发包人提供材料和工程设备一览表
发包人提供材料和工程设备一览表
工程名称：南信大尚贤楼应用气象学院实验室 |  |  |  |  | 标段： |  |  | 第1页 共1页
序号 | 材料编码 | 材料(工程设备)名称、规格、型号 | 单位 | 数量 |  | 单价(元) | 合价(元) |  |  | 交货 方式 | 送达 地点 | 备注
合 计
未来软件编制 | [8 empty] | 2020年7月21日 星期二
表-20

## 表-21 承包人提供主要材料和工程设备一览表(含厂家品牌)
承包人提供主要材料和工程设备一览表
(适用于造价信息差额调整法)
工程名称：南信大尚贤楼应用气象学院实验室 | [5 empty] | 标段： |  |  | 第1页 共1页
序号 | 材料编码 | 名称、规格、型号 | 单位 | 数量 | 风险系数 (%) |  | 基准单价(元) | 投标单价(元) |  | 发承包人确认单价(元) |  | 厂家 | 品牌 | 备注
未来软件编制 | [10 empty] | 2020年7月21日 星期二
表-21