## 封-1 招标工程量清单封面(单位工程)
| 106室内装修安装工程 |  | 工程
招标工程量清单
招 标 人： |  | 南京信息工程大学
（单位盖章）
造价咨询人：
（单位盖章）
2019年11月16日
封-1

## 扉-1 招标工程量清单扉页(单位工程)
| 106室内装修安装工程 |  |  | 工程
招标工程量清单
招 标 人： |  | 南京信息工程大学 | 造价咨询人：
|  | （单位盖章） |  | （单位资质专用章）
法定代表人 或其授权人： |  |  | 法定代表人 或其授权人：
|  | （签字或盖章） |  | （签字或盖章）
编 制 人： |  |  | 复 核 人：
|  | （造价人员签字盖专用章） |  | （造价工程师签字盖专用章）
编制时间： |  | 2019年11月17日 | 复核时间： | 2019年11月17日
扉-1

## 表-08 分部分项工程和单价措施项目清单与计价表
分部分项工程和单价措施项目清单与计价表
工程名称：106室内装修安装工程 | [5 empty] | 第1页 共1页
序 号 | 项目编码 | 项目名称 | 项目特征描述 | 计量 单位 | 工程量 | 金 额(元)
[6 empty] | 综合单价 | 合价 | 其中
暂估价
|  | 强电部分 |  |  | 1
1 | 030404017001 | 配电箱 | 1、名称：配电箱（原有） 2、规格:详见图纸 3、安装形式：嵌入暗装 | 台 | 1
2 | 030411001004 | 配管 | 1、名称:焊接钢管 2、材质:SC 3、规格:DN50 4、配置形式及部位:砖砼结构暗配 | m | 6.5
3 | 030411001009 | 配管 | 1、名称:刚性阻燃管 2、材质:PC 3、规格:DN20 4、配置形式及部位:砖砼结构暗配 5、接线盒开关盒制作安装 | m | 780
4 | 030411004002 | 配线 | 1、配线形式:管内穿线 2、导线型号、材质、规格:WDZ-BYJ-2.5 | m | 2500
5 | 030412004001 | 装饰灯 | 1、名称:筒灯 2、型号:12W 3、安装形式:嵌入式 | 套 | 119
6 | 030412004002 | 装饰灯 | 1、名称:射灯 2、型号:6W 3、安装形式:嵌入式 | 套 | 4
7 | 030412005001 | 荧光灯 | 1、名称:办公灯 2、型号:34W 3、安装形式:吊装 | 套 | 40
8 | 030412004003 | 装饰灯 | 1、名称:面板灯 2、型号:W300 *L1200 *65mm 3、安装形式:集成吊顶/矿棉板 | 套 | 12
9 | 030412004004 | 装饰灯 | 1、名称:灯带 2、型号:7W/M 3、安装形式:暗藏 | m | 115
10 | 030412004005 | 装饰灯 | 1、名称:云朵灯 2、型号:10W 3、安装形式:吊装 | 套 | 8
11 | 030404035001 | 插座 | 1、名称：插座 2、规格：250V 10A | 个 | 62
12 | 040801029001 | 照明开关 | 1、名称：双联开关 2、规格：250V 10A | 个 | 8
13 | 030411006001 | 接线盒 | 1、名称：接线盒 2、规格：塑料 | 个 | 254
14 | 030501005001 | 插箱、机柜 | 1、名称：弱电综合箱（预留） 2、规格:详见图纸 3、安装形式：落地安装 | 台 | 1
分部分项合计
15 | 031301017001 | 脚手架搭拆 |  | 项 | 1
单价措施合计
本页小计
合 计
未来软件编制 | [5 empty] | 2019年12月6日 星期五
表-08

## 表-11 总价措施项目清单与计价表
总价措施项目清单与计价表
工程名称：106室内装修安装工程 |  |  |  |  | 标段： |  | 第1页 共1页
序号 | 项目编码 | 项 目 名 称 | 计算基础 |  | 费率(%) | 金额(元) |  | 调整 费率(%) | 调整后 金额(元) | 备注
1 | 031302001001 | 安全文明施工费
1.1 | 1.1 | 基本费 |  |  | 1.5
1.2 | 1.2 | 增加费 |  |  | 0
1.3 | 1.3 | 扬尘污染防治增加费 |  |  | 0.21
2 | 031302002001 | 夜间施工增加
3 | 031302003001 | 非夜间施工增加
4 | 031302004001 | 二次搬运
5 | 031302005001 | 冬雨季施工增加
6 | 031302006001 | 已完工程及设备保护
7 | 031302008001 | 临时设施
8 | 031302009001 | 赶工措施
9 | 031302010001 | 工程按质论价 |  |  | 0
10 | 031302011001 | 住宅分户验收
11 | 031302012001 | 建筑工人实名制费用
12 | 031302090001 | 地上、地下设施、建筑物的临时保护设施
13 | 031302091001 | 特殊条件下施工增加费
合 计
编制人（造价人员）： |  |  |  | 复核人（造价工程师）：
未来软件编制 |  |  |  | 2019年12月6日 星期五
表-11

## 表-12 其他项目清单与计价汇总表
其他项目清单与计价汇总表
工程名称：106室内装修安装工程 |  | 标段： | 第1页 共1页
序号 | 项 目 名 称 | 金额(元) | 结算金额(元) |  | 备注
1 | 暂列金额 | 0.00
2 | 暂估价 | 0.00
2.1 | 材料暂估价 | —
2.2 | 专业工程暂估价 | 0.00
3 | 计日工
4 | 总承包服务费
合 计 |  |  |  |  | —
未来软件编制 |  |  |  | 2019年12月6日 星期五
表-12

## 表-12-1暂列金额明细表
暂列金额明细表
工程名称：106室内装修安装工程 |  | 标段： | 第1页 共1页
序号 | 项 目 名 称 | 计量单位 | 暂定金额(元) |  | 备注
合 计 |  |  | 0.00 |  | —
未来软件编制 |  |  |  | 2019年12月6日 星期五
表-12-1

## 表-12-2 材料(工程设备)暂估单价及调整表
材料(工程设备)暂估单价及调整表
工程名称：106室内装修安装工程 | [5 empty] | 标段： |  |  | 第1页 共1页
序号 | 材料编码 | 材料(工程设备)名称、规格、型号 | 计量 单位 | 数量 |  |  | 暂估(元) |  |  | 确认(元) |  |  | 差额±(元) |  | 备注
|  |  |  | 投标 | 确认 |  | 单价 | 合价 |  | 单价 |  | 合价 | 单价 | 合价
合 计
未来软件编制 | [10 empty] | 2019年12月6日 星期五
表-12-2

## 表-12-3 专业工程暂估价及结算价表
专业工程暂估价及结算价表
工程名称：106室内装修安装工程 |  |  | 标段： |  | 第1页 共1页
序号 | 工程名称 | 工程内容 | 暂估金额(元) | 结算金额(元) |  |  | 差额±(元) | 备注
合 计 |  |  | 0.00 |  |  |  |  | —
未来软件编制 | [5 empty] | 2019年12月6日 星期五
表-12-3

## 表-12-4 计日工表
计 日 工 表
工程名称：106室内装修安装工程 |  |  |  | 标段： |  | 第1页 共1页
编号 | 项目名称 | 单位 | 暂定数量 | 实际数量 | 综合单价 (元) |  | 合价(元)
[7 empty] | 暂定 | 实际
一 | 人工
人工小计
二 | 材料
材料小计
三 | 施工机械
施工机械小计
四、企业管理费和利润
总 计
未来软件编制 | [6 empty] | 2019年12月6日 星期五
表-12-4

## 表-12-5 总承包服务费计价表
总承包服务费计价表
工程名称：106室内装修安装工程 |  |  |  | 标段： |  | 第1页 共1页
序号 | 项 目 名 称 | 项目价值(元) | 服务内容 |  | 计算基础 |  | 费率(%) | 金额(元)
1 | 发包人发包专业工程 | 0.00 |  |  | 项目价值
2 | 发包人供应材料 | 0.00 |  |  | 项目价值
| 合 计 | — | — |  |  |  | —
未来软件编制 | [6 empty] | 2019年12月6日 星期五
表-12-5

## 表-13 规费、税金项目计价表
规费、税金项目计价表
工程名称：106室内装修安装工程 |  |  |  | 标段： |  | 第1页 共1页
序号 | 项 目 名 称 | 计算基础 |  |  | 计算基数(元) |  | 计算费率(%) | 金额(元)
1 | 规费 | 分部分项工程费+措施项目费+其他项目费-除税工程设备费 |  |  |  |  | 100
1.1 | 社会保险费 | [5 empty] | 2.4
1.2 | 住房公积金 | [5 empty] | 0.42
1.3 | 环境保护税 | [5 empty] | 0.1
2 | 税金 | 分部分项工程费+措施项目费+其他项目费+规费-(甲供材料费+甲供设备费)/1.01 |  |  |  |  | 9
合 计
编制人（造价人员）： |  |  | 复核人（造价工程师）：
未来软件编制 |  |  | 2019年12月6日 星期五
表-13

## 表-20 发包人提供材料和工程设备一览表
发包人提供材料和工程设备一览表
工程名称：106室内装修安装工程 |  |  |  |  | 标段： |  |  | 第1页 共1页
序号 | 材料编码 | 材料(工程设备)名称、规格、型号 | 单位 | 数量 |  | 单价(元) | 合价(元) |  |  | 交货 方式 | 送达 地点 | 备注
合 计
未来软件编制 | [8 empty] | 2019年12月6日 星期五
表-20

## 表-21 承包人提供主要材料和工程设备一览表(造价信息调整法)
承包人提供主要材料和工程设备一览表
(适用于造价信息差额调整法)
工程名称：106室内装修安装工程 | [5 empty] | 标段： |  | 第1页 共1页
序号 | 材料编码 | 名称、规格、型号 | 单位 | 数量 | 风险系数 (%) |  | 基准单价(元) |  | 投标单价(元) |  | 发承包人确认单价(元) | 备注
未来软件编制 | [9 empty] | 2019年12月6日 星期五
表-21

## 表-21 承包人提供主要材料和工程设备一览表(含厂家品牌)
承包人提供主要材料和工程设备一览表
(适用于造价信息差额调整法)
工程名称：106室内装修安装工程 | [5 empty] | 标段： |  |  | 第1页 共1页
序号 | 材料编码 | 名称、规格、型号 | 单位 | 数量 | 风险系数 (%) |  | 基准单价(元) | 投标单价(元) |  | 发承包人确认单价(元) |  | 厂家 | 品牌 | 备注
未来软件编制 | [10 empty] | 2019年12月6日 星期五
表-21

## 表-22 承包人提供主要材料和工程设备一览表(价格指数调整法)
承包人提供主要材料和工程设备一览表
(适用于价格指数差额调整法)
工程名称：106室内装修安装工程 |  |  |  |  | 标段： |  | 第1页 共1页
序号 | 材料编码 | 名称、规格、型号 | 单位 | 变值权重B |  | 基本价格指数Fo |  | 现行价格指数Ft |  | 备注
定值权重A |  |  |  | 1 |  | — |  | —
合 计 |  |  |  | 1 |  | — |  | —
未来软件编制 | [8 empty] | 2019年12月6日 星期五
表-22