## 封-1 招标工程量清单封面(单位工程)
| 113室内装修改造工程 |  | 工程
招标工程量清单
招 标 人： |  | 南京信息工程大学
（单位盖章）
造价咨询人：
（单位盖章）
2019年11月16日
封-1

## 扉-1 招标工程量清单扉页(单位工程)
| 113室内装修改造工程 |  |  | 工程
招标工程量清单
招 标 人： |  | 南京信息工程大学 | 造价咨询人：
|  | （单位盖章） |  | （单位资质专用章）
法定代表人 或其授权人： |  |  | 法定代表人 或其授权人：
|  | （签字或盖章） |  | （签字或盖章）
编 制 人： |  |  | 复 核 人：
|  | （造价人员签字盖专用章） |  | （造价工程师签字盖专用章）
编制时间： |  | 2019年11月16日 | 复核时间： | 2019年11月16日
扉-1

## 表-08 分部分项工程和单价措施项目清单与计价表
分部分项工程和单价措施项目清单与计价表
工程名称：113室内装修改造工程 | [5 empty] | 第1页 共5页
序 号 | 项目编码 | 项目名称 | 项目特征描述 | 计量 单位 | 工程量 | 金 额(元)
[6 empty] | 综合单价 | 合价 | 其中
暂估价
|  | A.16 拆除工程 |  |  | 1
1 | 011614002001 | 柜体搬移 | 1、室内所有的电脑和电脑桌清理、搬运到学校的设备处 2、墙面的窗帘及挂画拆卸至学校指定的场所。 3、其他室内需要搬移的物品。 4、报价含保护性拆卸、搬运及上下楼等费用。 | 项 | 1
2 | 011606003001 | 天棚面龙骨及饰面拆除 | 1.拆除的基层类型:矿棉板吊顶及内龙骨等 2.吊顶部位的空调及部分消防设施现状保留。 3.拆除为保护性拆除，不得损坏空调及消防设施，如有损失，负责原样修复。后期施工完成后，原样恢复。 4.拆除的矿棉板吊顶，清理归堆 | m2 | 378.72
3 | 011608001001 | 铲除油漆面 | 1.铲除部位名称:墙、柱面现状乳胶漆面层及基层； 2.铲除的垃圾清理归堆 | m2 | 269.17
4 | 011605001001 | 平面块料拆除 | 1.拆除的基层类型:水泥砂浆、木龙骨等基层，拆除至结构板面 2.饰面材料种类:现状地板，不分材质及规格 3.拆除的垃圾，清理归堆 | m2 | 378.72
5 | 011610002001 | 木门拆除 | 1.室内高度:4米内 2.门窗洞口尺寸:2.1m*2.1m 3.拆除的垃圾清理，归堆 | 樘 | 2
6 | 010103002001 | 余方弃置 | 1.废弃料品种:现场拆除的天棚龙骨及面层、地砖面层、墙柱面乳胶漆等材料 2.运距:外运出场，自行考虑运距及上下楼费用。结算不调整 | m3 | 1
|  | A.11 楼地面装饰工程 |  |  | 1
7 | 011103003001 | 塑料板楼地面 | 1、原结构楼板面，基层清理，修补； 2、20厚水泥砂浆找平层； 3、自流平界面； 4、3-5mm水流自流平； 5、塑胶地板（胶粘） 6、位置：休闲等待区、多媒体创作区、电子阅览室、自携电脑区、自主学习区等 | m2 | 378.72
8 | 011105006001 | 不锈钢踢脚线 | 1.踢脚线高度:100mm 2.基层材料种类、规格:界面剂一道，DP-HR砂浆勾实密缝，8mm厚砂浆打底，2mm厚砂浆面层 3.面层材料品种、规格、颜色:12厚二类多层阻燃板，1mm厚拉丝不锈钢板 | m | 88.56
|  | A.12 墙、柱面装饰与隔断、幕墙工程 |  |  | 1
本页小计
合 计
未来软件编制 | [5 empty] | 2019年12月6日 星期五
表-08
分部分项工程和单价措施项目清单与计价表
工程名称：113室内装修改造工程 | [5 empty] | 第2页 共5页
序 号 | 项目编码 | 项目名称 | 项目特征描述 | 计量 单位 | 工程量 | 金 额(元)
[6 empty] | 综合单价 | 合价 | 其中
暂估价
9 | 011210002001 | 轻钢龙骨石膏板隔断 | 1.骨架、边框材料种类、规格:预埋铁件与结构楼板、结构墙面相连，100系列隔墙龙骨@400，38mm厚穿心龙骨@1500， 2.隔板材料品种、规格、颜色:内部填充防火岩棉，，墙面细木工板钉龙骨上，12mm防火石膏板至顶 3.面层材料：满挂2mm厚耐水腻子两遍，白色乳胶漆三遍 4.位置：机房隔墙 | m2 | 18
10 | 011207001001 | 科技造型墙 | 1.基层材料种类、规格:细木工板基层 2.外侧为墙面装饰板 3.位置：书架背面，科技造型墙 | m2 | 24
11 | 011210003001 | 幻光科技雾化玻璃隔断 | 1.边框材料种类、规格:黑框成品玻璃办公隔断2.4M高 2.玻璃品种、规格、颜色:钢化玻璃12mm 3.2.4M以上部位采取钢龙骨骨架，岩棉填充，双面木工板基层，石膏板墙面，外刷白水泥腻子两遍，乳胶漆三遍 | m2 | 48
12 | 011408001001 | 墙纸 | 1.基层类型:一般抹灰面 2.墙纸 | m2 | 80
13 | 011208001001 | 柱面装饰 | 1.龙骨材料种类、规格、中距:C50*19副龙骨横向间距@400mm反扣与U型卡箍件固定 2.基层材料种类、规格:12mm厚二类阻燃木夹板与自攻螺丝与龙骨固定，中距小于等于300mm 3.面层材料品种、规格、颜色:12mm厚基层面层防火板（平衡处理）黑色金属阳角条收边 4.防火等级：B1级 5.位置：学术交流区柱面 | m2 | 42.08
14 | 011406001001 | 抹灰面油漆 | 1.基层类型:一般抹灰面 2.腻子种类:白水泥腻子 3.刮腻子遍数:三遍 4.油漆品种、刷漆遍数:白色乳胶漆三遍 5.部位:休闲等待区、多媒体创作区、机房、电子阅览区、文化长廊等墙、柱面 | m2 | 269.17
|  | A.8 门窗工程 |  |  | 1
15 | 010802001002 | 玻璃门 | 1.门代号及洞口尺寸:M0921,900mm（宽）*2100mm（高） 2.门框或扇外围尺寸:不锈钢包边 3.玻璃品种、厚度:钢化玻璃 4.带门锁、拉手等五金配件 | m2 | 7.56
本页小计
合 计
未来软件编制 | [5 empty] | 2019年12月6日 星期五
表-08
分部分项工程和单价措施项目清单与计价表
工程名称：113室内装修改造工程 | [5 empty] | 第3页 共5页
序 号 | 项目编码 | 项目名称 | 项目特征描述 | 计量 单位 | 工程量 | 金 额(元)
[6 empty] | 综合单价 | 合价 | 其中
暂估价
16 | 010809004001 | 石材窗台板 | 1.粘结层厚度、砂浆配合比:2cm厚1:2水泥砂浆粘接层 2.窗台板材质、规格、颜色:25mm厚黑色大理石窗台板 | m2 | 10.08
17 | 010810001001 | 电动窗帘 | 1.窗帘材质:定制成品窗帘安装 塑料平行百页窗帘，电动窗帘 | m2 | 32.76
18 | 010801001001 | 门洞加固 | 1.门代号及洞口尺寸:M1221，1200*2100 2.拆除后门洞加固 | 樘 | 2
19 | 010802001001 | 金属（塑钢）门 | 1.门代号及洞口尺寸:M1224,1200*2400 2.门框、扇材质:铝合金对开门，带地弹簧、定制门把手 3.玻璃品种、厚度:钢化玻璃 4.不锈钢门套 | 樘 | 2
|  | A.13 天棚工程 |  |  | 1
20 | 011302001001 | 纸面石膏板吊顶乳胶漆饰面 | 1、原结构面40*40*4*40长镀锌角钢用M8膨胀螺栓固定； 2、D8通丝吊杆（大于1.5m时加反向支撑）小于等于1200； 3、U型轻钢龙骨CS50*15中距小于等于1200找平； 4、U型轻钢龙骨CS50*20中距420与主龙骨固定； 5、U型轻钢龙骨CB50*20中距1200； 6、双层9.5mm厚纸面石膏板； 7、界面剂涂刷一层； 8、纸面石膏板接缝处理，采用防裂缝纸带粘贴； 9、腻子找平层，打磨、除尘； 10、乳胶漆底漆两遍，腻子修补一遍，乳胶漆面层两遍。 11、防火等级为A级； 12、位置：休闲等待区、多媒体创作区、机房 | m2 | 204.2
21 | 011408001002 | 顶面墙纸 | 1.基层类型:一般抹灰面 2.墙纸 | m2 | 40
本页小计
合 计
未来软件编制 | [5 empty] | 2019年12月6日 星期五
表-08
分部分项工程和单价措施项目清单与计价表
工程名称：113室内装修改造工程 | [5 empty] | 第4页 共5页
序 号 | 项目编码 | 项目名称 | 项目特征描述 | 计量 单位 | 工程量 | 金 额(元)
[6 empty] | 综合单价 | 合价 | 其中
暂估价
22 | 011302001002 | 纸面石膏板吊顶墙纸饰面 | 1、原结构面40*40*4*40长镀锌角钢用M8膨胀螺栓固定； 2、D8通丝吊杆（大于1.5m时加反向支撑）小于等于1200； 3、U型轻钢龙骨CS50*15中距小于等于1200找平； 4、U型轻钢龙骨CS50*20中距420与主龙骨固定； 5、U型轻钢龙骨CB50*20中距1200； 6、双层9.5mm厚纸面石膏板； 7、界面剂涂刷一层； 8、纸面石膏板接缝处理，采用防裂缝纸带粘贴； 9、腻子找平层，打磨、除尘； 10、刷墙纸胶、定制星空壁纸顶 11、防火等级为B1级； 12、位置：自携电脑区、自主学习区 | m2 | 44.89
23 | 011302001003 | 矿棉板吊顶 | 1、原结构面预留D10钢筋吊环，双向间距小于等于1200； 2、D8通丝吊杆（大于1.5m时加反向支撑）小于等于1200； 3、U型轻钢龙骨CS50*20中距小于等于1200找平； 4、T型轻钢主龙骨TB24*38，间距小于等于1200，用挂件与承载龙骨固定； 5、T型轻钢次龙骨TB24*28，间距600mm，与主龙骨连接； 6、600*600矿棉板饰面 11、防火等级为A级； 12、位置：文化长廊区 | m2 | 54.56
24 | 011507001001 | 软膜灯箱 | 1、定制白色软膜灯箱； 2、位置：会议室 | m2 | 11.6
25 | 011302001004 | 铝格栅吊顶 | 1、原结构面40*40*4*40长镀锌角钢用M8膨胀螺栓固定； 2、D8通丝吊杆（大于1.5m时加反向支撑）小于等于1200； 3、U型轻钢龙骨CS50*15中距小于等于1200找平； 4、U型轻钢龙骨CS50*20中距420与主龙骨固定； 5、U型轻钢龙骨CB50*20中距1200； 6、双层9.5mm厚纸面石膏板； 7、30*80mm铝格栅吊顶 11、防火等级为A级； 12、位置：电子阅览区 | m2 | 58
本页小计
合 计
未来软件编制 | [5 empty] | 2019年12月6日 星期五
表-08
分部分项工程和单价措施项目清单与计价表
工程名称：113室内装修改造工程 | [5 empty] | 第5页 共5页
序 号 | 项目编码 | 项目名称 | 项目特征描述 | 计量 单位 | 工程量 | 金 额(元)
[6 empty] | 综合单价 | 合价 | 其中
暂估价
26 | 011302001005 | 背漆玻璃吊顶 | 1、原结构面40*40*4*40长镀锌角钢用M8膨胀螺栓固定； 2、D8通丝吊杆（大于1.5m时加反向支撑）小于等于1200； 3、U型轻钢龙骨CS50*15中距小于等于1200找平； 4、U型轻钢龙骨CS50*20中距420与主龙骨固定； 5、U型轻钢龙骨CB50*20中距1200； 6、防火板基层 7、8mm厚背漆钢化玻璃 8、位置：阅读水龙区 | m2 | 31.12
27 | 011615001001 | 开孔（打洞） | 1.部位:天棚吊顶 2.打洞部位材质:开筒灯口 | 个 | 81
28 | 011615001002 | 开孔（打洞） | 1.部位:天棚吊顶 2.打洞部位材质:开格式灯口 | 个 | 22
|  | A.15 其他装饰工程 |  |  | 1
29 | 011501006003 | 服务台定制 | 1.台柜规格:3.2m高*0.4m宽 2.材料种类、规格:免漆定制（露水河柜体，含门） 3.书柜上层板安装贴片灯，书柜层板4cm厚 | m2 | 14
30 | 011501006004 | 定制到顶书柜 | 1.台柜规格:3.2m高*0.4m宽 2.材料种类、规格:免漆定制（露水河柜体，含门） 3.书柜上层板安装贴片灯，书柜层板4cm厚 | m2 | 56
31 | 011501011001 | 阅读沙龙地台 | 1.台柜规格:0.45m高*0.4m宽 2.材料种类、规格:免漆定制（露水河柜体，含门） | m2 | 35
32 | 011501011002 | 阅读沙龙书柜 | 1.台柜规格:3.2m高*0.4m宽 2.材料种类、规格:免漆定制（露水河柜体，含门） 3.书柜上层板安装贴片灯，书柜层板4cm厚 | m2 | 50
33 | 011508002001 | 有机玻璃字 | 1.字体规格:0.3m2以内 2.固定方式:胶粘 3.背面发光亚克力字 | 个 | 100
分部分项合计
34 | 011701001001 | 综合脚手架 | 1、室内、外内装饰脚手架； 2、层高：3.6m内 | m2 | 378.72
单价措施合计
本页小计
合 计
未来软件编制 | [5 empty] | 2019年12月6日 星期五
表-08

## 表-11 总价措施项目清单与计价表
总价措施项目清单与计价表
工程名称：113室内装修改造工程 |  |  |  |  | 标段： |  | 第1页 共1页
序号 | 项目编码 | 项 目 名 称 | 计算基础 |  | 费率(%) | 金额(元) |  | 调整 费率(%) | 调整后 金额(元) | 备注
1 | 011707001001 | 安全文明施工
1.1 | 1.1 | 基本费 |  |  | 1.7 |  |  |  |  | 不取费时将“费率”置0；
1.2 | 1.2 | 增加费 |  |  | 0 |  |  |  |  | 1星0.4%/2星0.44%/3星0.48%
1.3 | 1.3 | 扬尘污染防治增加费 |  |  | 0.22
2 | 011707002001 | 夜间施工 | [7 empty] | 0～0.1%
3 | 011707003001 | 非夜间施工照明 | [7 empty] | 0.2%
4 | 011707005001 | 冬雨季施工 | [7 empty] | 0.05～0.1%
5 | 011707006001 | 地上、地下设施、建筑物的临时保护设施
6 | 011707007001 | 已完成工程及设备保护 | [7 empty] | 0～0.1%
7 | 011707008001 | 临时设施 | [7 empty] | 0.3～1.3%
8 | 011707009001 | 赶工措施 | [7 empty] | 0.5～2.2%
9 | 011707010001 | 工程按质论价 |  |  | 0 |  |  |  |  | 市优0.8%/省优1.1%/国优专业1.2%/国优1.3%
10 | 011707011001 | 住宅分户验收 | [7 empty] | 0.1%
11 | 011707012001 | 建筑工人实名制费用 | [7 empty] | 0.03%
合 计
编制人（造价人员）： |  |  |  | 复核人（造价工程师）：
未来软件编制 |  |  |  | 2019年12月6日 星期五
表-11

## 表-12 其他项目清单与计价汇总表
其他项目清单与计价汇总表
工程名称：113室内装修改造工程 |  | 标段： | 第1页 共1页
序号 | 项 目 名 称 | 金额(元) | 结算金额(元) |  | 备注
1 | 暂列金额 | 0.00 |  |  | 明细详见表-12-1
2 | 暂估价 | 0.00
2.1 | 材料(工程设备)暂估价 | — |  |  | 明细详见表-12-2
2.2 | 专业工程暂估价 | 0.00 |  |  | 明细详见表-12-3
3 | 计日工 |  |  |  | 明细详见表-12-4
4 | 总承包服务费 |  |  |  | 明细详见表-12-5
合 计 |  |  |  |  | —
未来软件编制 |  |  |  | 2019年12月6日 星期五
表-12

## 表-12-1暂列金额明细表
暂列金额明细表
工程名称：113室内装修改造工程 |  | 标段： | 第1页 共1页
序号 | 项 目 名 称 | 计量单位 | 暂定金额(元) |  | 备注
合 计 |  |  | 0.00 |  | —
未来软件编制 |  |  |  | 2019年12月6日 星期五
表-12-1

## 表-12-2 材料(工程设备)暂估单价及调整表
材料(工程设备)暂估单价及调整表
工程名称：113室内装修改造工程 | [5 empty] | 标段： |  |  | 第1页 共1页
序号 | 材料编码 | 材料(工程设备)名称、规格、型号 | 计量 单位 | 数量 |  |  | 暂估(元) |  |  | 确认(元) |  |  | 差额±(元) |  | 备注
|  |  |  | 投标 | 确认 |  | 单价 | 合价 |  | 单价 |  | 合价 | 单价 | 合价
合 计
未来软件编制 | [10 empty] | 2019年12月6日 星期五
表-12-2

## 表-12-3 专业工程暂估价及结算价表
专业工程暂估价及结算价表
工程名称：113室内装修改造工程 |  |  | 标段： |  | 第1页 共1页
序号 | 工程名称 | 工程内容 | 暂估金额(元) | 结算金额(元) |  |  | 差额±(元) | 备注
合 计 |  |  | 0.00 |  |  |  |  | —
未来软件编制 | [5 empty] | 2019年12月6日 星期五
表-12-3

## 表-12-4 计日工表
计 日 工 表
工程名称：113室内装修改造工程 |  |  |  | 标段： |  | 第1页 共1页
编号 | 项目名称 | 单位 | 暂定数量 | 实际数量 | 综合单价 (元) |  | 合价(元)
[7 empty] | 暂定 | 实际
一 | 人工
人工小计
二 | 材料
材料小计
三 | 施工机械
施工机械小计
四、企业管理费和利润
总 计
未来软件编制 | [6 empty] | 2019年12月6日 星期五
表-12-4

## 表-12-5 总承包服务费计价表
总承包服务费计价表
工程名称：113室内装修改造工程 |  |  |  | 标段： |  | 第1页 共1页
序号 | 项 目 名 称 | 项目价值(元) | 服务内容 |  | 计算基础 |  | 费率(%) | 金额(元)
| 合 计 | — | — |  |  |  | —
未来软件编制 | [6 empty] | 2019年12月6日 星期五
表-12-5

## 表-13 规费、税金项目计价表
规费、税金项目计价表
工程名称：113室内装修改造工程 |  |  |  | 标段： |  | 第1页 共1页
序号 | 项 目 名 称 | 计算基础 |  |  | 计算基数(元) |  | 计算费率(%) | 金额(元)
1 | 规费 | 分部分项工程费+措施项目费+其他项目费-除税工程设备费 |  |  |  |  | 100
1.1 | 社会保险费 | [5 empty] | 2.4
1.2 | 住房公积金 | [5 empty] | 0.42
1.3 | 环境保护税 | [5 empty] | 0.1
2 | 税金 | 分部分项工程费+措施项目费+其他项目费+规费-(甲供材料费+甲供设备费)/1.01 |  |  |  |  | 9
合 计
编制人（造价人员）： |  |  | 复核人（造价工程师）：
未来软件编制 |  |  | 2019年12月6日 星期五
表-13

## 表-20 发包人提供材料和工程设备一览表
发包人提供材料和工程设备一览表
工程名称：113室内装修改造工程 |  |  |  |  | 标段： |  |  | 第1页 共1页
序号 | 材料编码 | 材料(工程设备)名称、规格、型号 | 单位 | 数量 |  | 单价(元) | 合价(元) |  |  | 交货 方式 | 送达 地点 | 备注
合 计
未来软件编制 | [8 empty] | 2019年12月6日 星期五
表-20

## 表-21 承包人提供主要材料和工程设备一览表(造价信息调整法)
承包人提供主要材料和工程设备一览表
(适用于造价信息差额调整法)
工程名称：113室内装修改造工程 | [5 empty] | 标段： |  | 第1页 共1页
序号 | 材料编码 | 名称、规格、型号 | 单位 | 数量 | 风险系数 (%) |  | 基准单价(元) |  | 投标单价(元) |  | 发承包人确认单价(元) | 备注
未来软件编制 | [9 empty] | 2019年12月6日 星期五
表-21

## 表-21 承包人提供主要材料和工程设备一览表(含厂家品牌)
承包人提供主要材料和工程设备一览表
(适用于造价信息差额调整法)
工程名称：113室内装修改造工程 | [5 empty] | 标段： |  |  | 第1页 共1页
序号 | 材料编码 | 名称、规格、型号 | 单位 | 数量 | 风险系数 (%) |  | 基准单价(元) | 投标单价(元) |  | 发承包人确认单价(元) |  | 厂家 | 品牌 | 备注
未来软件编制 | [10 empty] | 2019年12月6日 星期五
表-21

## 表-22 承包人提供主要材料和工程设备一览表(价格指数调整法)
承包人提供主要材料和工程设备一览表
(适用于价格指数差额调整法)
工程名称：113室内装修改造工程 |  |  |  |  | 标段： |  | 第1页 共1页
序号 | 材料编码 | 名称、规格、型号 | 单位 | 变值权重B |  | 基本价格指数Fo |  | 现行价格指数Ft |  | 备注
定值权重A |  |  |  | 1 |  | — |  | —
合 计 |  |  |  | 1 |  | — |  | —
未来软件编制 | [8 empty] | 2019年12月6日 星期五
表-22