## 表-08 分部分项工程和单价措施项目清单与计价表
分部分项工程和单价措施项目清单与计价表
工程名称：化学与材料学院逸夫楼实验室通风工程一期项目装修工程 | [5 empty] | 第1页 共2页
序 号 | 项目编码 | 项目名称 | 项目特征描述 | 计量 单位 | 工程量 | 金 额(元)
[6 empty] | 综合单价 | 合价 | 其中
暂估价
|  | A 房屋建筑与装饰工程 |  |  | 1
1 | 010402001001 | 砌块墙 | 1、砖品种、规格、强度等级：A3.5混凝土加气块 2、墙体类型：200mm厚，隔墙至建筑楼板 3、砂浆强度等级、配合比：混合M5.0混合砂浆 4、采用预拌砂浆 | m3 | 2.84
2 | 010502002001 | 构造柱 | 预制构造柱，采用C25细石混凝土，模板含在混凝土内， | m3 | 0.14
3 | 010515001001 | 现浇构件钢筋 | 构造柱钢筋 | t | 0.013
4 | 010802003001 | 钢质防火门 | 1.名称:成品钢制甲级防火单开门 2、耐火等级：甲级，耐火时间大于1.5h，内部填实不燃材料，含五金件； 3.门框或扇外围尺寸:详见图纸 | 樘 | 1
5 | 011102003001 | 块料楼地面 | 1、清理基层、调运砂浆 2、20mm干硬水泥砂浆拌、铺设 3、地砖600*600mm，地砖的颜色需甲方确认 4、强度32.5普通硅酸盐水泥、中砂水泥砂浆铺贴。 | m2 | 381.5
6 | 011105006001 | 金属踢脚线 | 1.1.0厚拉丝不锈钢踢脚线 2.18厚木工板基层 3.高度80mm | m | 217.8
7 | 011108001001 | 石材零星项目 | 门槛石铺贴 1、花岗岩（颜色需甲方确定）。 2、强度32.5普通硅酸盐水泥、中砂水泥砂浆铺贴。 | m2 | 2.4
8 | 011201001001 | 墙面一般抹灰 | 1、墙体类型:内墙 2、底层厚度、砂浆配合比:界面剂处理，10厚1:1:6混合砂浆 3、面层厚度、砂浆配合比:8厚1:1:4混合砂浆 4、采用预拌砂浆 | m2 | 28.4
9 | 011210006001 | 其他隔断 | 轻钢龙骨石膏板隔墙（内衬隔音棉） 1、规格：竖向龙骨壁厚不低于0.6mm，天地龙骨壁厚不低于0.4mm，档距规格400mm 。 2、双面封纸面石膏板，内衬隔音棉。 3、安装工艺：75型轻钢龙骨、12mm厚石膏板饰面。 | m2 | 108.8
10 | 011302001001 | 吊顶天棚 | 600*600矿棉板吊顶 1、吊筋Φ8 2、装配式U型(不上人型)轻钢龙骨 3、600*600矿棉板 | m2 | 200
本页小计
合 计
未来软件编制 | [5 empty] | 2020年7月23日
表-08
分部分项工程和单价措施项目清单与计价表
工程名称：化学与材料学院逸夫楼实验室通风工程一期项目装修工程 | [5 empty] | 第2页 共2页
序 号 | 项目编码 | 项目名称 | 项目特征描述 | 计量 单位 | 工程量 | 金 额(元)
[6 empty] | 综合单价 | 合价 | 其中
暂估价
11 | 011406001001 | 抹灰面油漆 | 1、基层类型:一般抹灰面 2、喷刷涂料部位:内墙 3、腻子种类:现场调配成品腻子 4、刮腻子要求:满批2遍打磨平整 5、涂料品种、喷刷遍数:白色乳胶漆三遍 带灯打磨 | m2 | 2301
12 | 011406001002 | 抹灰面油漆 | 1、基层类型:一般抹灰面 2、喷刷涂料部位:顶面 3、腻子种类:现场调配成品腻子 4、刮腻子要求:满批2遍打磨平整 5、涂料品种、喷刷遍数:灰色乳胶漆三遍 带灯打磨 | m2 | 1311
13 | 010810002001 | 木窗帘盒 | 1、直径8mm全丝牙吊筋@900档距，12厚阻燃板制作暗藏式窗帘盒， 2、规格暂定200+1300， 3、板单面刷防火涂料，9.5mm厚石膏板饰面，贴专用胶带，满批腻子乳胶漆。 | m | 23.5
|  | A 拆除工程 |  |  | 1
14 | 011606003002 | 天棚面龙骨及饰面拆除 | 原矿棉板吊顶拆除 拆除轻钢龙骨及面层 | m2 | 200
15 | 011608001003 | 铲除油漆面 | 铲除原墙面腻子及油漆层 | m2 | 2301
16 | 011608001004 | 铲除油漆面 | 铲除原顶腻子及油漆层 | m2 | 1311
17 | 010103002003 | 拆除垃圾下楼 | 拆除垃圾下楼 | m3 | 79.13
18 | 010103002004 | 余方弃置 | 垃圾清理干净、下楼，装车、弃置外运出校区，弃置符合市政管理处要求 | m3 | 79
分部分项合计
19 | 011701001001 | 综合脚手架 | 装修综合脚手架 | m2 | 1127
20 | 011703001001 | 垂直运输 | 垂直运输费 | m2 | 1127
单价措施合计
本页小计
合 计
未来软件编制 | [5 empty] | 2020年7月23日
表-08

## 表-11 总价措施项目清单与计价表
总价措施项目清单与计价表
工程名称：化学与材料学院逸夫楼实验室通风工程一期项目装修工程 |  |  |  |  | 标段： |  | 第1页 共1页
序号 | 项目编码 | 项 目 名 称 | 计算基础 |  | 费率(%) | 金额(元) |  | 调整 费率(%) | 调整后 金额(元) | 备注
1 | 011707001001 | 安全文明施工
1.1 | 1.1 | 基本费 |  |  | 1.7 |  |  |  |  | 不取费时将“费率”置0；
1.2 | 1.2 | 增加费 |  |  | 0 |  |  |  |  | 1星0.4%/2星0.44%/3星0.48%
1.3 | 1.3 | 扬尘污染防治增加费 |  |  | 0.22
2 | 011707002001 | 夜间施工 | [7 empty] | 0～0.1%
3 | 011707003001 | 非夜间施工照明 | [7 empty] | 0.2%
4 | 011707005001 | 冬雨季施工 | [7 empty] | 0.05～0.1%
5 | 011707006001 | 地上、地下设施、建筑物的临时保护设施
6 | 011707007001 | 已完成工程及设备保护 | [7 empty] | 0～0.1%
7 | 011707008001 | 临时设施 | [7 empty] | 0.3～1.3%
8 | 011707009001 | 赶工措施 | [7 empty] | 0.5～2.2%
9 | 011707010001 | 工程按质论价 |  |  | 0 |  |  |  |  | 市优0.8%/省优1.1%/国优专业1.2%/国优1.3%
10 | 011707011001 | 住宅分户验收 | [7 empty] | 0.1%
11 | 011707012001 | 建筑工人实名制费用 | [7 empty] | 0.03%
合 计
编制人（造价人员）： |  |  |  | 复核人（造价工程师）：
未来软件编制 |  |  |  | 2020年7月23日
表-11

## 表-12 其他项目清单与计价汇总表
其他项目清单与计价汇总表
工程名称：化学与材料学院逸夫楼实验室通风工程一期项目装修工程 |  | 标段： | 第1页 共1页
序号 | 项 目 名 称 | 金额(元) | 结算金额(元) |  | 备注
1 | 暂列金额 | 0.00 |  |  | 明细详见表-12-1
2 | 暂估价 | 0.00
2.1 | 材料(工程设备)暂估价 | — |  |  | 明细详见表-12-2
2.2 | 专业工程暂估价 | 0.00 |  |  | 明细详见表-12-3
3 | 计日工 |  |  |  | 明细详见表-12-4
4 | 总承包服务费 |  |  |  | 明细详见表-12-5
合 计 |  |  |  |  | —
未来软件编制 |  |  |  | 2020年7月23日
表-12

## 表-12-1暂列金额明细表
暂列金额明细表
工程名称：化学与材料学院逸夫楼实验室通风工程一期项目装修工程 |  | 标段： | 第1页 共1页
序号 | 项 目 名 称 | 计量单位 | 暂定金额(元) |  | 备注
合 计 |  |  | 0.00 |  | —
未来软件编制 |  |  |  | 2020年7月23日
表-12-1

## 表-12-4 计日工表
计 日 工 表
工程名称：化学与材料学院逸夫楼实验室通风工程一期项目装修工程 |  |  |  | 标段： |  | 第1页 共1页
编号 | 项目名称 | 单位 | 暂定数量 | 实际数量 | 综合单价 (元) |  | 合价(元)
[7 empty] | 暂定 | 实际
一 | 人工
人工小计
二 | 材料
材料小计
三 | 施工机械
施工机械小计
四、企业管理费和利润
总 计
未来软件编制 | [6 empty] | 2020年7月23日
表-12-4

## 表-12-5 总承包服务费计价表
总承包服务费计价表
工程名称：化学与材料学院逸夫楼实验室通风工程一期项目装修工程 |  |  |  | 标段： |  | 第1页 共1页
序号 | 项 目 名 称 | 项目价值(元) | 服务内容 |  | 计算基础 |  | 费率(%) | 金额(元)
| 合 计 | — | — |  |  |  | —
未来软件编制 | [6 empty] | 2020年7月23日
表-12-5

## 表-13 规费、税金项目计价表
规费、税金项目计价表
工程名称：化学与材料学院逸夫楼实验室通风工程一期项目装修工程 |  |  |  | 标段： |  | 第1页 共1页
序号 | 项 目 名 称 | 计算基础 |  |  | 计算基数(元) |  | 计算费率(%) | 金额(元)
1 | 规费 | 分部分项工程费+措施项目费+其他项目费-除税工程设备费 |  |  |  |  | 100
1.1 | 社会保险费 | [5 empty] | 2.4
1.2 | 住房公积金 | [5 empty] | 0.42
1.3 | 环境保护税 | [5 empty] | 0.1
2 | 税金 | 分部分项工程费+措施项目费+其他项目费+规费-(甲供材料费+甲供设备费)/1.01 |  |  |  |  | 9
合 计
编制人（造价人员）： |  |  | 复核人（造价工程师）：
未来软件编制 |  |  | 2020年7月23日
表-13

## 表-21 承包人提供主要材料和工程设备一览表(造价信息调整法)
承包人提供主要材料和工程设备一览表
(适用于造价信息差额调整法)
工程名称：化学与材料学院逸夫楼实验室通风工程一期项目装修工程 | [5 empty] | 标段： |  | 第1页 共1页
序号 | 材料编码 | 名称、规格、型号 | 单位 | 数量 | 风险系数 (%) |  | 基准单价(元) |  | 投标单价(元) |  | 发承包人确认单价(元) | 备注
未来软件编制 | [9 empty] | 2020年7月23日
表-21