## 扉-1 招标工程量清单扉页(单位工程)
| 中苑食堂周边景观改造设计 |  |  | 工程
招标工程量清单
招 标 人： |  | 南京信息工程大学 | 造价咨询人： | 江苏天诚工程造价事务所有限公司
|  | （单位盖章） |  | （单位资质专用章）
法定代表人 或其授权人： |  | 李北群 | 法定代表人 或其授权人： | 杨国庆
|  | （签字或盖章） |  | （签字或盖章）
编 制 人： |  | 樊举飞 | 复 核 人： | 侯永贵
|  | （造价人员签字盖专用章） |  | （造价工程师签字盖专用章）
编制时间： |  | 2020年01月11日 | 复核时间： | 2020年01月11日
扉-1

## 表-08 分部分项工程和单价措施项目清单与计价表
分部分项工程和单价措施项目清单与计价表
工程名称：中苑食堂周边景观改造设计 | [5 empty] | 第1页 共4页
序 号 | 项目编码 | 项目名称 | 项目特征描述 | 计量 单位 | 工程量 | 金 额(元)
[6 empty] | 综合单价 | 合价 | 其中
暂估价
|  | E 人行道铺装 |  |  | 1
1 | 050201001001 | 园路 | 1、600x200x30厚中国黑荔枝面花岗岩 2、30厚1:3干硬性水泥砂浆 3、100厚C20混凝土垫层 4、150厚碎石垫层 5、素土夯实(密实度≥93%) | m2 | 68.25
2 | 050201001002 | 园路 | 1、300x300x35中国黑荔枝面花岗岩盲道凸起5mm 2、30厚1:3干硬性水泥砂浆 3、100厚C20混凝土垫层 4、150厚碎石垫层 5、素土夯实(密实度≥93%) | m2 | 2.16
3 | 050201001003 | 园路 | 1、300x300x30中国黑荔枝面花岗岩 2、30厚1:3干硬性水泥砂浆 3、100厚C20混凝土垫层 4、150厚碎石垫层 5、素土夯实(密实度≥93%) | m2 | 10.35
4 | 050201001004 | 园路 | 1、300x300x35芝麻灰荔枝面花岗岩盲道凸起5mm 2、30厚1:3干硬性水泥砂浆 3、100厚C20混凝土垫层 4、150厚碎石垫层 5、素土夯实(密实度≥93%) | m2 | 13
5 | 050201001005 | 园路 | 1、300x300x30芝麻灰荔枝面花岗岩 2、30厚1:3干硬性水泥砂浆 3、100厚C20混凝土垫层 4、150厚碎石垫层 5、素土夯实(密实度≥93%) | m2 | 244.31
6 | 050201003001 | 路牙铺设 | 1、600x150x300芝麻灰荔枝面花岗岩道牙倒圆角20mm转弯处弧形定制 20mm厚1:2.5水泥砂浆 100mm厚C20混凝土垫层 150mm厚碎石垫层 素土夯实(密实度≥93%) | m | 146.2
|  | E 广场铺装 |  |  | 1
7 | 050201001006 | 园路 | 1、600x200x30厚中国黑荔枝面花岗岩 2、30厚1:3干硬性水泥砂浆 3、100厚C20混凝土垫层 4、150厚碎石垫层 5、素土夯实(密实度≥93%) | m2 | 17.51
8 | 050201001007 | 园路 | 1、600x300x30厚芝麻灰荔枝面花岗岩工字铺 2、30厚1:3干硬性水泥砂浆 3、100厚C20混凝土垫层 4、150厚碎石垫层 5、素土夯实(密实度≥93%) | m2 | 71.49
|  | E 食堂前广场铺装 |  |  | 1
本页小计
合 计
未来软件编制 | [5 empty] | 2020年1月13日
表-08
分部分项工程和单价措施项目清单与计价表
工程名称：中苑食堂周边景观改造设计 | [5 empty] | 第2页 共4页
序 号 | 项目编码 | 项目名称 | 项目特征描述 | 计量 单位 | 工程量 | 金 额(元)
[6 empty] | 综合单价 | 合价 | 其中
暂估价
9 | 050201001008 | 园路 | 1、30厚中国黑荔枝面花岗岩 2、30厚1:3干硬性水泥砂浆 3、100厚C20混凝土垫层 4、150厚碎石垫层 5、素土夯实(密实度≥93%) | m2 | 27.03
10 | 050201001009 | 园路 | 1、30厚芝麻黑荔枝面花岗岩 2、30厚1:3干硬性水泥砂浆 3、100厚C20混凝土垫层 4、150厚碎石垫层 5、素土夯实(密实度≥93%) | m2 | 9.01
11 | 050201001010 | 园路 | 1、30厚芝麻白荔枝面花岗岩 2、30厚1:3干硬性水泥砂浆 3、100厚C20混凝土垫层 4、150厚碎石垫层 5、素土夯实(密实度≥93%) | m2 | 9.01
12 | 050201001011 | 园路 | 1、30厚芝麻灰荔枝面花岗岩 2、30厚1:3干硬性水泥砂浆 3、100厚C20混凝土垫层 4、150厚碎石垫层 5、素土夯实(密实度≥93%) | m2 | 135.15
|  | E 自行车棚 |  |  | 1
13 | 050201001012 | 园路 | 1、600x200x30厚中国黑荔枝面花岗岩 2、30厚1:3干硬性水泥砂浆 3、100厚C20混凝土垫层 4、150厚碎石垫层 5、素土夯实(密实度≥93%) | m2 | 34.5
14 | 050201001013 | 园路 | 1、300x300x30芝麻灰荔枝面花岗岩 2、30厚1:3干硬性水泥砂浆 3、100厚C20混凝土垫层 4、150厚碎石垫层 5、素土夯实(密实度≥93%) | m2 | 109.6
15 | 050304005002 | 成品自行车棚 | 成品自行车棚 详设计图及照片大样（具体材料及样式请参照我校北辰楼北侧车棚） | m | 72.05
16 | 050304005003 | 成品自行车地锁 | 成品自行车地锁 详设计图及照片大样 | m | 72.05
|  | E 其它 |  |  | 1
17 | 011707006001 | 地上、地下设施、建筑物的临时保护设施 | 1、高压电缆及低压光缆的保护。管线勘测，如有损坏，自行修复，费用自理。 2、请自行勘察现场，费用自理。 | 项 | 1
18 | 040204006001 | 井升降 | 1、雨水井升降 2、清淤泥、疏通 3、淤泥外运，运距自行考虑 | 座 | 5
19 | 010512008001 | 沟盖板、井盖板、井圈 | 1、植草井 2、6厚钢板(胶固定)，8厚钢板边框 3、直径10钢筋加固 4、种植土 | 套 | 5
本页小计
合 计
未来软件编制 | [5 empty] | 2020年1月13日
表-08
分部分项工程和单价措施项目清单与计价表
工程名称：中苑食堂周边景观改造设计 | [5 empty] | 第3页 共4页
序 号 | 项目编码 | 项目名称 | 项目特征描述 | 计量 单位 | 工程量 | 金 额(元)
[6 empty] | 综合单价 | 合价 | 其中
暂估价
20 | 010512008002 | 沟盖板、井盖板、井圈 | 1、广场装饰井 2、6厚钢板(胶固定) 3、1：3水泥砂浆 4、直径10钢筋加固@150 5、铺装层 5、8厚钢板边框 | 套 | 5
21 | 040402018001 | 施工缝 | 道路、广场进行铺装时,铺装广场面积大于100平方米时应设置伸缩缝,缝深至基层,缝宽10-20mm,内嵌沥青油膏, 上撒粗砂;广场基层每6mx6m应设置伸缩缝,缝宽10~20mm,混凝土两侧荷载相差悬殊时,需设置沉降缝。 | m | 20
|  | E.2.1 拆除项目 |  |  | 1
22 | 041001001001 | 拆除路面 | 1、拆除沥表路面 2、垃圾外运。运距自行考虑 3、基层另计 | m2 | 50
23 | 041001001002 | 拆除路面 | 1、拆除石材路面 2、垃圾外运。运距自行考虑 3、基层另计 | m2 | 412.9
24 | 041001002001 | 拆除人行道 | 1、拆除原人行道板 2、垃圾外运。运距自行考虑 3、基层另计 | m2 | 339.79
25 | 041001003001 | 拆除基层 | 拆除原道路基层 1、100厚C20混凝土垫层 2、150厚碎石垫层 3、垃圾外运。运距自行考虑 | m2 | 752.69
26 | 041001005001 | 拆除侧、平（缘）石 | 1、拆除原侧、平（缘）石 2、垃圾外运。运距自行考虑 | m | 146
27 | 041001007001 | 拆除砖石结构 | 1、拆除砖石挡墙 2、垃圾外运。运距自行考虑 | m3 | 10
28 | 041001008001 | 拆除混凝土结构 | 1、拆除混凝土结构物 1、垃圾外运。运距自行考虑 | m3 | 10
29 | 011707006002 | 其它拆除 | 1、拆除场周边现有景观2、包括但不限予原路面、绿化景观、、构筑物、灯具、管线等。3、拆除完成后达到新做景观要求4、垃圾外运出校外。运距自行考虑5、自行现场勘察6、费用包干使用 | 项 | 1
30 | 011707006003 | 其它 | 破坏的现有景观恢复",1、因施工破坏的路面、墙面等原有设施，需要恢复如初。2、原有场地内的苗木保护3、费用包干使用 | 项 | 1
分部分项合计
31 | 011705001001 | 大型机械设备进出场及安拆 | 施工机械进退场费 | 项 | 1
32 | 050402001001 | 现浇混凝土垫层 | 现浇混凝土垫层 | m2 | 78.792
本页小计
合 计
未来软件编制 | [5 empty] | 2020年1月13日
表-08
分部分项工程和单价措施项目清单与计价表
工程名称：中苑食堂周边景观改造设计 | [5 empty] | 第4页 共4页
序 号 | 项目编码 | 项目名称 | 项目特征描述 | 计量 单位 | 工程量 | 金 额(元)
[6 empty] | 综合单价 | 合价 | 其中
暂估价
单价措施合计
本页小计
合 计
未来软件编制 | [5 empty] | 2020年1月13日
表-08

## 表-11 总价措施项目清单与计价表
总价措施项目清单与计价表
工程名称：中苑食堂周边景观改造设计 |  |  |  |  | 标段： |  | 第1页 共2页
序号 | 项目编码 | 项 目 名 称 | 计算基础 |  | 费率(%) | 金额(元) |  | 调整 费率(%) | 调整后 金额(元) | 备注
1 | 050405001001 | 安全文明施工
1.1 | 1.1 | 基本费 |  |  | 1 |  |  |  |  | 不取费时将“费率”置0；
1.2 | 1.2 | 增加费 |  |  | 0 |  |  |  |  | 不取费时将“费率”置0；
1.3 | 1.3 | 扬尘污染防治增加费 |  |  | 0.21
2 | 050405002001 | 夜间施工 | [7 empty] | 0～0.1%
3 | 050405003001 | 非夜间施工照明 | [7 empty] | 0.3%
4 | 050405005001 | 冬雨季施工 | [7 empty] | 0.05～0.2%
5 | 050405006001 | 反季节栽植影响措施
6 | 050405007001 | 地上、地下设施、建筑物的临时保护设施
7 | 050405008001 | 已完成工程及设备保护 | [7 empty] | 0～0.1%
8 | 050405009001 | 临时设施 | [7 empty] | 0.3～0.8%
9 | 050405010001 | 赶工措施 | [7 empty] | 0.5～2.1%
10 | 050405011001 | 工程按质论价 |  |  | 0 |  |  |  |  | 市优0.8%/省优1.1%/国优专业1.2%/国优1.3%
11 | 050405012001 | 建筑工人实名制费用 | [7 empty] | 0.04%
编制人（造价人员）：樊举飞 |  |  |  | 复核人（造价工程师）：侯永贵
未来软件编制 |  |  |  | 2020年1月13日
表-11
总价措施项目清单与计价表
工程名称：中苑食堂周边景观改造设计 |  |  |  |  | 标段： |  | 第2页 共2页
序号 | 项目编码 | 项 目 名 称 | 计算基础 |  | 费率(%) | 金额(元) |  | 调整 费率(%) | 调整后 金额(元) | 备注
合 计
编制人（造价人员）：樊举飞 |  |  |  | 复核人（造价工程师）：侯永贵
未来软件编制 |  |  |  | 2020年1月13日
表-11

## 表-12 其他项目清单与计价汇总表
其他项目清单与计价汇总表
工程名称：中苑食堂周边景观改造设计 |  | 标段： | 第1页 共1页
序号 | 项 目 名 称 | 金额(元) | 结算金额(元) |  | 备注
1 | 暂列金额 | 40000.00 |  |  | 明细详见表-12-1
2 | 暂估价 | 0.00
2.1 | 材料(工程设备)暂估价 | — |  |  | 明细详见表-12-2
2.2 | 专业工程暂估价 | 0.00 |  |  | 明细详见表-12-3
3 | 计日工 |  |  |  | 明细详见表-12-4
4 | 总承包服务费 |  |  |  | 明细详见表-12-5
合 计 |  |  |  |  | —
未来软件编制 |  |  |  | 2020年1月13日
表-12

## 表-12-1暂列金额明细表
暂列金额明细表
工程名称：中苑食堂周边景观改造设计 |  | 标段： | 第1页 共1页
序号 | 项 目 名 称 | 计量单位 | 暂定金额(元) |  | 备注
1 | 工程暂列金额 |  | 40000.00
合 计 |  |  | 40000.00 |  | —
未来软件编制 |  |  |  | 2020年1月13日
表-12-1

## 表-12-5 总承包服务费计价表
总承包服务费计价表
工程名称：中苑食堂周边景观改造设计 |  |  |  | 标段： |  | 第1页 共1页
序号 | 项 目 名 称 | 项目价值(元) | 服务内容 |  | 计算基础 |  | 费率(%) | 金额(元)
| 合 计 | — | — |  |  |  | —
未来软件编制 | [6 empty] | 2020年1月13日
表-12-5

## 表-13 规费、税金项目计价表
规费、税金项目计价表
工程名称：中苑食堂周边景观改造设计 |  |  |  | 标段： |  | 第1页 共1页
序号 | 项 目 名 称 | 计算基础 |  |  | 计算基数(元) |  | 计算费率(%) | 金额(元)
1 | 规费 | 分部分项工程费+措施项目费+其他项目费-除税工程设备费 |  |  |  |  | 100
1.1 | 社会保险费 | [5 empty] | 3.3
1.2 | 住房公积金 | [5 empty] | 0.55
1.3 | 环境保护税 | [5 empty] | 0.1
2 | 税金 | 分部分项工程费+措施项目费+其他项目费+规费-(甲供材料费+甲供设备费)/1.01 |  |  |  |  | 9
合 计
编制人（造价人员）：樊举飞 |  |  | 复核人（造价工程师）：侯永贵
未来软件编制 |  |  | 2020年1月13日
表-13

## 表-21 承包人提供主要材料和工程设备一览表(适用于造价信息差
承包人提供主要材料和工程设备一览表
(适用于造价信息差额调整法)
工程名称：中苑食堂周边景观改造设计 | [5 empty] | 标段： |  | 第1页 共1页
序号 | 材料编码 | 名称、规格、型号 | 单位 | 数量 | 风险系数 (%) |  | 基准单价(元) |  | 投标单价(元) |  | 发承包人确认单价(元) | 备注
合 计
未来软件编制 | [9 empty] | 2020年1月13日
表-21