## 表-08 分部分项工程和单价措施项目清单与计价表
分部分项工程和单价措施项目清单与计价表
工程名称：沁园31-39宅间景观改造 | [5 empty] | 第1页 共9页
序 号 | 项目编码 | 项目名称 | 项目特征描述 | 计量 单位 | 工程量 | 金 额(元)
[6 empty] | 综合单价 | 合价 | 其中
暂估价
|  | E 31--32号楼宅间、33--34号楼宅间、35--36号楼宅间、36--37号楼宅间 |  |  | 1
|  | E.2 铺装 |  |  | 1
1 | 050201001001 | 园路 | 1、600x300x50厚芝麻灰荔枝面花岗岩 2、30厚1:3干硬性水泥砂浆 3、200厚C20混凝土垫层 4、200厚碎石垫层 5、素土夯实(密实度≥93%) | m2 | 102.33
2 | 050201001002 | 园路 | 1、600x200x30厚中国黑荔枝面花岗岩,收边 2、30厚1:3干硬性水泥砂浆 3、100厚C20混凝土垫层 4、150厚碎石垫层 5、素土夯实(密实度≥93%) | m2 | 261.84
3 | 050201001003 | 园路 | 1、300x300x30芝麻灰荔枝面花岗岩 2、30厚1:3干硬性水泥砂浆 3、100厚C20混凝土垫层 4、150厚碎石垫层 5、素土夯实(密实度≥93%) | m2 | 954
4 | 050201001013 | 园路 | 木平台 1、L*120*30塑木室外地板(缝宽5,胡桃色) 2、40*40塑木龙骨@500 3、20厚1:2.5水泥砂浆找平层 4、100厚C20素砼垫层 5、150厚碎石垫层 6、素土夯实(密实度≥93%) | m2 | 277.76
5 | 050201001008 | 园路 | 1、600x300x30厚芝麻灰荔枝面花岗岩工字铺 2、30厚1:3干硬性水泥砂浆 3、100厚C20混凝土垫层 4、150厚碎石垫层 5、素土夯实(密实度≥93%) | m2 | 514.84
6 | 050201001009 | 园路 | 1、300x150x30厚中国黑荔枝面花岗岩 2、30厚1:3干硬性水泥砂浆 3、100厚C20混凝土垫层 4、150厚碎石垫层 5、素土夯实(密实度≥93%) | m2 | 39.6
7 | 050201001010 | 园路 | 1、300x300x30芝麻灰荔枝面花岗岩 2、30厚1:3干硬性水泥砂浆 3、100厚C20混凝土垫层 4、150厚碎石垫层 5、素土夯实(密实度≥93%) | m2 | 494.56
本页小计
合 计
未来软件编制 | [5 empty] | 2020年1月20日
表-08
分部分项工程和单价措施项目清单与计价表
工程名称：沁园31-39宅间景观改造 | [5 empty] | 第2页 共9页
序 号 | 项目编码 | 项目名称 | 项目特征描述 | 计量 单位 | 工程量 | 金 额(元)
[6 empty] | 综合单价 | 合价 | 其中
暂估价
8 | 050201001011 | 园路 | 1、600x300x50厚芝麻灰荔枝面花岗岩,工字铺 2、30厚1:3干硬性水泥砂浆 3、200厚C20混凝土垫层 4、200厚碎石垫层 5、素土夯实(密实度≥93%) | m2 | 94.56
9 | 050201001012 | 园路 | 1、600x200x50厚中国黑荔枝面花岗岩 2、30厚1:3干硬性水泥砂浆 3、200厚C20混凝土垫层 4、200厚碎石垫层 5、素土夯实(密实度≥93%) | m2 | 24.12
|  | E.2 平地树池 |  |  | 1
10 | 011108001001 | 石材零星项目 | 1、400x200x30厚中国黑荔枝面花岗岩 2、100厚C20混凝土垫层 3、150厚碎石垫层 4、素土夯实(密实度≥93%) | m2 | 4.48
|  | E.2 木格栅与钢架垃圾房 |  |  | 1
11 | 011108001002 | 石材零星项目 | 1、600x300x100厚荔枝面中国黑花岗岩高出周边地面70mm 2、200厚C20混凝土垫层 3、200厚碎石垫层 4、素土夯实(密实度≥93%) | m2 | 6.56
12 | 050201001014 | 园路 | 1、300x600x50厚荔枝面芝麻灰花岗岩 2、30厚1:3干硬性水泥砂浆 3、200厚C20混凝土垫层 4、200厚碎石垫层 5、素土夯实(密实度≥93%) | m2 | 19.44
13 | 050201004001 | 花岗岩雨水篦子 | 1、花岗岩雨水篦子 2、标准砖砌体 3、20厚1:2.5水泥砂浆结合层 4、100厚C20素砼 5、100厚碎石垫层 6、素土夯实(密实度≥93%) | m | 21.6
14 | 050303008001 | 木格栅与钢架垃圾房 | 木格栅与钢架垃圾房 详设计图及照片大样（带门锁） | m2 | 38.4
15 | 040504009003 | 给水口 | 冲洗给水口。就近接水 | 座 | 1
|  | E.2 其它 |  |  | 1
16 | 050304005001 | 成品自行车地锁 | 成品自行车地锁 详设计图及照片大样 | m | 356.4
本页小计
合 计
未来软件编制 | [5 empty] | 2020年1月20日
表-08
分部分项工程和单价措施项目清单与计价表
工程名称：沁园31-39宅间景观改造 | [5 empty] | 第3页 共9页
序 号 | 项目编码 | 项目名称 | 项目特征描述 | 计量 单位 | 工程量 | 金 额(元)
[6 empty] | 综合单价 | 合价 | 其中
暂估价
17 | 050305009002 | 坐凳 | 500x350x30厚芝麻灰荔枝面花岗岩 470x350x30厚芝麻灰荔枝面花岗岩L*50*30塑木(缝宽5,胡桃色) 325x170x30厚芝麻灰荔枝面花岗岩 20厚1:2.5水泥砂浆结合层 标准砖砌体 200厚C20混凝土垫层 200厚碎石垫层 素土夯实(密实度≥93%) 座椅详图园详-1.03 | 个 | 24
18 | 050307007001 | 成品晾衣架 | 成品晾衣架 详设计图及照片大样 | m | 420.16
|  | E 38--39号楼宅间 |  |  | 1
|  | E.2 铺装 |  |  | 1
19 | 050201001015 | 园路 | 1、600x300x50厚芝麻灰荔枝面花岗岩 2、30厚1:3干硬性水泥砂浆 3、200厚C20混凝土垫层 4、200厚碎石垫层 5、素土夯实(密实度≥93%) | m2 | 12.21
20 | 050201001016 | 园路 | 1、600x200x30厚中国黑荔枝面花岗岩,收边 2、30厚1:3干硬性水泥砂浆 3、100厚C20混凝土垫层 4、150厚碎石垫层 5、素土夯实(密实度≥93%) | m2 | 27.24
21 | 050201001017 | 园路 | 1、300x300x30芝麻灰荔枝面花岗岩 2、30厚1:3干硬性水泥砂浆 3、100厚C20混凝土垫层 4、150厚碎石垫层 5、素土夯实(密实度≥93%) | m2 | 84.14
22 | 050201001018 | 园路 | 木平台 1、L*120*30塑木室外地板(缝宽5,胡桃色) 2、40*40塑木龙骨@500 3、20厚1:2.5水泥砂浆找平层 4、100厚C20素砼垫层 5、150厚碎石垫层 6、素土夯实(密实度≥93%) | m2 | 20.15
23 | 050201001019 | 园路 | 1、600x300x30厚芝麻灰荔枝面花岗岩工字铺 2、30厚1:3干硬性水泥砂浆 3、100厚C20混凝土垫层 4、150厚碎石垫层 5、素土夯实(密实度≥93%) | m2 | 28.11
24 | 050201001020 | 园路 | 1、300x150x30厚中国黑荔枝面花岗岩 2、30厚1:3干硬性水泥砂浆 3、100厚C20混凝土垫层 4、150厚碎石垫层 5、素土夯实(密实度≥93%) | m2 | 1.35
本页小计
合 计
未来软件编制 | [5 empty] | 2020年1月20日
表-08
分部分项工程和单价措施项目清单与计价表
工程名称：沁园31-39宅间景观改造 | [5 empty] | 第4页 共9页
序 号 | 项目编码 | 项目名称 | 项目特征描述 | 计量 单位 | 工程量 | 金 额(元)
[6 empty] | 综合单价 | 合价 | 其中
暂估价
25 | 050201001021 | 园路 | 1、300x300x30芝麻灰荔枝面花岗岩 2、30厚1:3干硬性水泥砂浆 3、100厚C20混凝土垫层 4、150厚碎石垫层 5、素土夯实(密实度≥93%) | m2 | 24.13
26 | 050201001022 | 园路 | 1、600x300x50厚芝麻灰荔枝面花岗岩,工字铺 2、30厚1:3干硬性水泥砂浆 3、200厚C20混凝土垫层 4、200厚碎石垫层 5、素土夯实(密实度≥93%) | m2 | 7.56
27 | 050201001023 | 园路 | 1、600x200x50厚中国黑荔枝面花岗岩 2、30厚1:3干硬性水泥砂浆 3、200厚C20混凝土垫层 4、200厚碎石垫层 5、素土夯实(密实度≥93%) | m2 | 2.55
|  | E.2 木格栅与钢架垃圾房 |  |  | 1
28 | 011108001004 | 石材零星项目 | 1、600x300x100厚荔枝面中国黑花岗岩高出周边地面70mm 2、200厚C20混凝土垫层 3、200厚碎石垫层 4、素土夯实(密实度≥93%) | m2 | 1.15
29 | 050201001024 | 园路 | 1、300x600x50厚荔枝面芝麻灰花岗岩 2、30厚1:3干硬性水泥砂浆 3、200厚C20混凝土垫层 4、200厚碎石垫层 5、素土夯实(密实度≥93%) | m2 | 2.7
30 | 050201004002 | 花岗岩雨水篦子 | 1、花岗岩雨水篦子 2、标准砖砌体 3、20厚1:2.5水泥砂浆结合层 4、100厚C20素砼 5、100厚碎石垫层 6、素土夯实(密实度≥93%) | m | 3
31 | 050303008002 | 木格栅与钢架垃圾房 | 木格栅与钢架垃圾房 详设计图及照片大样 | m2 | 5.76
32 | 040504009002 | 给水口 | 冲洗给水口。就近接水 | 座 | 1
|  | E.2 其它 |  |  | 1
33 | 050304005002 | 成品自行车地锁 | 成品自行车地锁 详设计图及照片大样 | m | 16.8
本页小计
合 计
未来软件编制 | [5 empty] | 2020年1月20日
表-08
分部分项工程和单价措施项目清单与计价表
工程名称：沁园31-39宅间景观改造 | [5 empty] | 第5页 共9页
序 号 | 项目编码 | 项目名称 | 项目特征描述 | 计量 单位 | 工程量 | 金 额(元)
[6 empty] | 综合单价 | 合价 | 其中
暂估价
34 | 050305009003 | 坐凳 | 500x350x30厚芝麻灰荔枝面花岗岩 470x350x30厚芝麻灰荔枝面花岗岩L*50*30塑木(缝宽5,胡桃色) 325x170x30厚芝麻灰荔枝面花岗岩 20厚1:2.5水泥砂浆结合层 标准砖砌体 200厚C20混凝土垫层 200厚碎石垫层 素土夯实(密实度≥93%) 座椅详图园详-1.03 | 个 | 2
35 | 050307007002 | 成品晾衣架 | 成品晾衣架 详设计图及照片大样 | m | 43.56
|  | E 沁园38北侧、东侧人行道 |  |  | 1
|  | E.2 沁园38北侧、东侧人行道 |  |  | 1
36 | 050201001025 | 园路 | 1、600x200x30厚中国黑荔枝面花岗岩 2、30厚1:3干硬性水泥砂浆 3、100厚C20混凝土垫层 4、150厚碎石垫层 5、素土夯实(密实度≥93%) | m2 | 31.22
37 | 050201001026 | 园路 | 1、300x300x35中国黑荔枝面花岗岩盲道凸起5mm 2、30厚1:3干硬性水泥砂浆 3、100厚C20混凝土垫层 4、150厚碎石垫层 5、素土夯实(密实度≥93%) | m2 | 0.99
38 | 050201001027 | 园路 | 1、300x300x30中国黑荔枝面花岗岩 2、30厚1:3干硬性水泥砂浆 3、100厚C20混凝土垫层 4、150厚碎石垫层 5、素土夯实(密实度≥93%) | m2 | 6.93
39 | 050201001028 | 园路 | 1、300x300x35芝麻灰荔枝面花岗岩盲道凸起5mm 2、30厚1:3干硬性水泥砂浆 3、100厚C20混凝土垫层 4、150厚碎石垫层 5、素土夯实(密实度≥93%) | m2 | 5.67
40 | 050201001029 | 园路 | 1、300x300x30芝麻灰荔枝面花岗岩 2、30厚1:3干硬性水泥砂浆 3、100厚C20混凝土垫层 4、150厚碎石垫层 5、素土夯实(密实度≥93%) | m2 | 196.8
41 | 050201003001 | 路牙铺设 | 1、600x150x300芝麻灰荔枝面花岗岩道牙倒圆角20mm转弯处弧形定制 20mm厚1:2.5水泥砂浆 100mm厚C20混凝土垫层 150mm厚碎石垫层 素土夯实(密实度≥93%) | m | 86.85
|  | E.2 通道铺装 |  |  | 1
本页小计
合 计
未来软件编制 | [5 empty] | 2020年1月20日
表-08
分部分项工程和单价措施项目清单与计价表
工程名称：沁园31-39宅间景观改造 | [5 empty] | 第6页 共9页
序 号 | 项目编码 | 项目名称 | 项目特征描述 | 计量 单位 | 工程量 | 金 额(元)
[6 empty] | 综合单价 | 合价 | 其中
暂估价
42 | 050201001032 | 园路 | 1、600x200x30厚中国黑荔枝面花岗岩 2、30厚1:3干硬性水泥砂浆 3、100厚C20混凝土垫层 4、150厚碎石垫层 5、素土夯实(密实度≥93%) | m2 | 5.8
43 | 050201001033 | 园路 | 1、600x300x30厚芝麻灰荔枝面花岗岩工字铺 2、30厚1:3干硬性水泥砂浆 3、100厚C20混凝土垫层 4、150厚碎石垫层 5、素土夯实(密实度≥93%) | m2 | 30.56
|  | E.2 挡墙 |  |  | 1
44 | 010201017001 | 褥垫层 | 1、150厚级配碎石垫层 2、素土夯实(密实度≥93%) | m3 | 0.72
45 | 010501001001 | 垫层 | 100厚C20混凝土垫层 | m3 | 0.72
46 | 010401001001 | 砖基础 | 标准砖基础 | m3 | 2.95
47 | 011204001001 | 石材墙面 | 30厚芝麻灰荔枝面花岗岩,按形加工 | m2 | 5.85
48 | 011108001005 | 石材零星项目 | 压顶 600*450*80厚荔枝面芝麻灰花岗岩按形加工 | m2 | 2.63
|  | E 沁园31-34东侧人行道 |  |  | 1
|  | E.2 东侧人行道铺装 |  |  | 1
49 | 050201001035 | 园路 | 1、600x200x30厚中国黑荔枝面花岗岩,收边 2、30厚1:3干硬性水泥砂浆 3、100厚C20混凝土垫层 4、150厚碎石垫层 5、素土夯实(密实度≥93%) | m2 | 62.88
50 | 050201001034 | 园路 | 1、300x300x30中国黑荔枝面花岗岩 2、30厚1:3干硬性水泥砂浆 3、100厚C20混凝土垫层 4、150厚碎石垫层 5、素土夯实(密实度≥93%) | m2 | 13.8
51 | 050201001036 | 园路 | 1、300x300x30芝麻灰荔枝面花岗岩 2、30厚1:3干硬性水泥砂浆 3、100厚C20混凝土垫层 4、150厚碎石垫层 5、素土夯实(密实度≥93%) | m2 | 221.18
52 | 050201004003 | 树池围牙、盖板(箅子) | 玻璃钢树池篦子(方形)1.2米*1.2米 | 套 | 30
本页小计
合 计
未来软件编制 | [5 empty] | 2020年1月20日
表-08
分部分项工程和单价措施项目清单与计价表
工程名称：沁园31-39宅间景观改造 | [5 empty] | 第7页 共9页
序 号 | 项目编码 | 项目名称 | 项目特征描述 | 计量 单位 | 工程量 | 金 额(元)
[6 empty] | 综合单价 | 合价 | 其中
暂估价
53 | 050201003002 | 路牙铺设 | 1、600x150x300芝麻灰荔枝面花岗岩道牙倒圆角20mm转弯处弧形定制 20mm厚1:2.5水泥砂浆 100mm厚C20混凝土垫层 150mm厚碎石垫层 素土夯实(密实度≥93%) | m | 168.51
|  | E 沁园田径场东侧 |  |  | 1
|  | E.2 沁园田径场东侧道路 |  |  | 1
54 | 050201001037 | 园路 | 1、200x400x30荔枝面中国黑,收边 2、30厚1:3干硬性水泥砂浆 3、100厚C20混凝土垫层 4、150厚碎石垫层 5、素土夯实(密实度≥93%) | m2 | 95.86
55 | 050201001039 | 园路 | 1、400x400x30荔枝面中国黑 2、30厚1:3干硬性水泥砂浆 3、100厚C20混凝土垫层 4、150厚碎石垫层 5、素土夯实(密实度≥93%) | m2 | 473.27
56 | 050201003004 | 路牙铺设 | 1、600x300x220芝麻灰荔枝面花岗岩道牙(按形加工) 2、30厚1:3干硬性水泥砂浆 3、现状沥青基层 | m | 245.14
57 | 040504009001 | 雨水口 | S型道牙排水口 600x300x220芝麻灰荔枝面花岗岩排水口道牙(按形加工) 170x15开口 排水管 C20混凝土垫层 | 座 | 20
|  | E 土方工程 |  |  | 1
58 | 010101004001 | 挖基坑土方 | 1、挖基坑土方 | m3 | 20
59 | 010101003001 | 挖沟槽土方 | 1、挖沟槽土方 | m3 | 55.29
60 | 010103001001 | 回填方 | 素土夯实 | m3 | 32
61 | 010103002001 | 余方弃置 | 1、运出校外 2、运距自行考虑 | m3 | 82.58
|  | E 其它 |  |  | 1
62 | 011707006001 | 地上、地下设施、建筑物的临时保护设施 | 1、高压电缆及低压光缆的保护。管线勘测，如有损坏，自行修复，费用自理。。 2、请自行勘察现场，费用自理。 | 项 | 1
63 | 040204006001 | 井升降 | 1、雨水井升降 2、清淤泥、疏通 3、淤泥外运，运距自行考虑 | 座 | 20
64 | 010512008001 | 沟盖板、井盖板、井圈 | 1、植草井 2、6厚钢板(胶固定)，8厚钢板边框 3、直径10钢筋加固 4、种植土 | 套 | 20
本页小计
合 计
未来软件编制 | [5 empty] | 2020年1月20日
表-08
分部分项工程和单价措施项目清单与计价表
工程名称：沁园31-39宅间景观改造 | [5 empty] | 第8页 共9页
序 号 | 项目编码 | 项目名称 | 项目特征描述 | 计量 单位 | 工程量 | 金 额(元)
[6 empty] | 综合单价 | 合价 | 其中
暂估价
65 | 010512008002 | 沟盖板、井盖板、井圈 | 1、广场装饰井 2、6厚钢板(胶固定) 3、1：3水泥砂浆 4、直径10钢筋加固@150 5、铺装层 5、8厚钢板边框 | 套 | 20
66 | 040402018001 | 施工缝 | 道路、广场进行铺装时,铺装广场面积大于100平方米时应设置伸缩缝,缝深至基层,缝宽10-20mm,内嵌沥青油膏, 上撒粗砂;广场基层每6mx6m应设置伸缩缝,缝宽10~20mm,混凝土两侧荷载相差悬殊时,需设置沉降缝。 | m | 80
|  | E.2.1 拆除项目 |  |  | 1
67 | 041001001001 | 拆除路面 | 1、拆除沥表路面 2、垃圾外运。运距自行考虑 3、基层另计 | m2 | 50
68 | 041001001002 | 拆除路面 | 1、拆除石材路面 2、垃圾外运。运距自行考虑 3、基层另计 | m2 | 3011.45
69 | 041001002001 | 拆除人行道 | 1、拆除原人行道板 2、垃圾外运。运距自行考虑 3、基层另计 | m2 | 907.2
70 | 041001003001 | 拆除基层 | 拆除原道路基层 1、100厚C20混凝土垫层 2、150厚碎石垫层 3、垃圾外运。运距自行考虑 | m2 | 3918.65
71 | 041001005001 | 拆除侧、平（缘）石 | 1、拆除原侧、平（缘）石 2、垃圾外运。运距自行考虑 | m | 331.99
72 | 041001007001 | 拆除砖石结构 | 1、拆除砖石挡墙 2、垃圾外运。运距自行考虑 | m3 | 10
73 | 041001008001 | 拆除混凝土结构 | 1、拆除混凝土结构物 1、垃圾外运。运距自行考虑 | m3 | 10
74 | 011707006002 | 其它拆除 | 1、拆除场周边现有景观2、包括但不限予原路面、绿化景观、、构筑物、灯具、管线等。3、拆除完成后达到新做景观要求4、垃圾外运出校外。运距自行考虑5、自行现场勘察6、费用包干使用 | 项 | 1
75 | 011707006003 | 其它 | 破坏的现有景观恢复",1、因施工破坏的路面、墙面等原有设施，需要恢复如初。2、原有场地内的苗木保护3、费用包干使用 | 项 | 1
分部分项合计
76 | 021001001001 | 综合脚手架 | 综合脚手架 | m2 | 1
77 | 050402001001 | 现浇混凝土垫层 | 现浇混凝土垫层 | m2 | 378.282
本页小计
合 计
未来软件编制 | [5 empty] | 2020年1月20日
表-08
分部分项工程和单价措施项目清单与计价表
工程名称：沁园31-39宅间景观改造 | [5 empty] | 第9页 共9页
序 号 | 项目编码 | 项目名称 | 项目特征描述 | 计量 单位 | 工程量 | 金 额(元)
[6 empty] | 综合单价 | 合价 | 其中
暂估价
单价措施合计
本页小计
合 计
未来软件编制 | [5 empty] | 2020年1月20日
表-08

## 表-11 总价措施项目清单与计价表
总价措施项目清单与计价表
工程名称：沁园31-39宅间景观改造 |  |  |  |  | 标段： |  | 第1页 共2页
序号 | 项目编码 | 项 目 名 称 | 计算基础 |  | 费率(%) | 金额(元) |  | 调整 费率(%) | 调整后 金额(元) | 备注
1 | 050405001001 | 安全文明施工
1.1 | 1.1 | 基本费 |  |  | 1 |  |  |  |  | 不取费时将“费率”置0；
1.2 | 1.2 | 增加费 |  |  | 0 |  |  |  |  | 不取费时将“费率”置0；
1.3 | 1.3 | 扬尘污染防治增加费 |  |  | 0.21
2 | 050405002001 | 夜间施工 | [7 empty] | 0～0.1%
3 | 050405003001 | 非夜间施工照明 | [7 empty] | 0.3%
4 | 050405005001 | 冬雨季施工 | [7 empty] | 0.05～0.2%
5 | 050405006001 | 反季节栽植影响措施
6 | 050405007001 | 地上、地下设施、建筑物的临时保护设施
7 | 050405008001 | 已完成工程及设备保护 | [7 empty] | 0～0.1%
8 | 050405009001 | 临时设施 | [7 empty] | 0.3～0.8%
9 | 050405010001 | 赶工措施 | [7 empty] | 0.5～2.1%
10 | 050405011001 | 工程按质论价 |  |  | 0 |  |  |  |  | 市优0.8%/省优1.1%/国优专业1.2%/国优1.3%
11 | 050405012001 | 建筑工人实名制费用 | [7 empty] | 0.04%
编制人（造价人员）：樊举飞 |  |  |  | 复核人（造价工程师）：侯永贵
未来软件编制 |  |  |  | 2020年1月20日
表-11
总价措施项目清单与计价表
工程名称：沁园31-39宅间景观改造 |  |  |  |  | 标段： |  | 第2页 共2页
序号 | 项目编码 | 项 目 名 称 | 计算基础 |  | 费率(%) | 金额(元) |  | 调整 费率(%) | 调整后 金额(元) | 备注
合 计
编制人（造价人员）：樊举飞 |  |  |  | 复核人（造价工程师）：侯永贵
未来软件编制 |  |  |  | 2020年1月20日
表-11

## 表-12 其他项目清单与计价汇总表
其他项目清单与计价汇总表
工程名称：沁园31-39宅间景观改造 |  | 标段： | 第1页 共1页
序号 | 项 目 名 称 | 金额(元) | 结算金额(元) |  | 备注
1 | 暂列金额 | 220000.00 |  |  | 明细详见表-12-1
2 | 暂估价 | 0.00
2.1 | 材料(工程设备)暂估价 | — |  |  | 明细详见表-12-2
2.2 | 专业工程暂估价 | 0.00 |  |  | 明细详见表-12-3
3 | 计日工 |  |  |  | 明细详见表-12-4
4 | 总承包服务费 |  |  |  | 明细详见表-12-5
合 计 |  |  |  |  | —
未来软件编制 |  |  |  | 2020年1月20日
表-12

## 表-12-1暂列金额明细表
暂列金额明细表
工程名称：沁园31-39宅间景观改造 |  | 标段： | 第1页 共1页
序号 | 项 目 名 称 | 计量单位 | 暂定金额(元) |  | 备注
1 | 工程暂列金 |  | 220000.00
合 计 |  |  | 220000.00 |  | —
未来软件编制 |  |  |  | 2020年1月20日
表-12-1

## 表-12-4 计日工表
计 日 工 表
工程名称：沁园31-39宅间景观改造 |  |  |  | 标段： |  | 第1页 共1页
编号 | 项目名称 | 单位 | 暂定数量 | 实际数量 | 综合单价 (元) |  | 合价(元)
[7 empty] | 暂定 | 实际
一 | 人工
人工小计
二 | 材料
材料小计
三 | 施工机械
施工机械小计
四、企业管理费和利润
总 计
未来软件编制 | [6 empty] | 2020年1月20日
表-12-4

## 表-12-5 总承包服务费计价表
总承包服务费计价表
工程名称：沁园31-39宅间景观改造 |  |  |  | 标段： |  | 第1页 共1页
序号 | 项 目 名 称 | 项目价值(元) | 服务内容 |  | 计算基础 |  | 费率(%) | 金额(元)
| 合 计 | — | — |  |  |  | —
未来软件编制 | [6 empty] | 2020年1月20日
表-12-5

## 表-13 规费、税金项目计价表
规费、税金项目计价表
工程名称：沁园31-39宅间景观改造 |  |  |  | 标段： |  | 第1页 共1页
序号 | 项 目 名 称 | 计算基础 |  |  | 计算基数(元) |  | 计算费率(%) | 金额(元)
1 | 规费 | 分部分项工程费+措施项目费+其他项目费-除税工程设备费 |  |  |  |  | 100
1.1 | 社会保险费 | [5 empty] | 3.3
1.2 | 住房公积金 | [5 empty] | 0.55
1.3 | 环境保护税 | [5 empty] | 0.1
2 | 税金 | 分部分项工程费+措施项目费+其他项目费+规费-(甲供材料费+甲供设备费)/1.01 |  |  |  |  | 9
合 计
编制人（造价人员）：樊举飞 |  |  | 复核人（造价工程师）：侯永贵
未来软件编制 |  |  | 2020年1月20日
表-13

## 表-21 承包人提供主要材料和工程设备一览表(适用于造价信息差
承包人提供主要材料和工程设备一览表
(适用于造价信息差额调整法)
工程名称：沁园31-39宅间景观改造 | [5 empty] | 标段： |  | 第1页 共1页
序号 | 材料编码 | 名称、规格、型号 | 单位 | 数量 | 风险系数 (%) |  | 基准单价(元) |  | 投标单价(元) |  | 发承包人确认单价(元) | 备注
合 计
未来软件编制 | [9 empty] | 2020年1月20日
表-21