## 表-08 分部分项工程和单价措施项目清单与计价表
分部分项工程和单价措施项目清单与计价表
工程名称：南信大沁园31-39宅间景观改造安装 | [5 empty] | 第1页 共1页
序 号 | 项目编码 | 项目名称 | 项目特征描述 | 计量 单位 | 工程量 | 金 额(元)
[6 empty] | 综合单价 | 合价 | 其中
暂估价
|  | C.4 电气设备安装工程 |  |  | 1
1 | 030411001001 | 配管 | 1.名称 钢管 2.材质 镀锌钢管 3.规格 SC100 4.配置形式 埋地敷设 5. 管线过路面处或广场及建筑物基础时穿 SC管保护每端超出路基1.0m 6. 玻璃钢保护板，其他说明详图纸 | m | 5
2 | 030411001003 | 配管 | 1.名称 塑料管 2.规格 PE25 3.配置形式 埋地敷设 | m | 200
3 | 030413002002 | 凿（压）槽 | 1.名称:PE40管穿焊接钢管过路面的开槽、修复 | m | 5
4 | 030408001001 | 电力电缆 | 1.名称 电力电缆 2.型号 YJV-1KV-3*2.5 3.敷设方式、部位 管道敷设 | m | 205
5 | 030408006007 | 电力电缆头YJV-1KV-3*2.5 | 1.名称 电力电缆头 2.型号 YJV-1KV-3*2.5 | 个 | 22
6 | 030412007001 | 一般路灯 | 1.名称 庭院灯（成品） 2.规格 AC 220V 70W 金卤灯 IP65 3.灯杆材质、规格 4~4.5米 4.基础形式、砂浆配合比 10cm厚C10砼垫层，C20砼基础 5. 其他说明详图纸 | 套 | 11
7 | 030409002001 | 接地母线 | 1.名称 接地母线 2.材质 40*4热镀锌扁钢 | m | 11
8 | 030409001001 | 接地极 | 1.名称 接地极 2.材质 热镀锌角钢 3.规格 L50*50*2500 | 根 | 11
9 | 010101007003 | 管沟土方 | 1.土壤类别 管沟土方 | m3 | 70
10 | 010103001003 | 回填方 | 1. 回填方 | m3 | 70
11 | 030414011001 | 接地装置 | 1.名称 接地装置 2.类别 独立接地装置调试6根接地极 | 组 | 2
12 | 030414002001 | 送配电装置系统 | 1.名称 送配电装置系统 | 系统 | 1
分部分项合计
13 | 031301017001 | 脚手架搭拆 | 脚手架搭拆 | 项 | 1
单价措施合计
本页小计
合 计
未来软件编制 | [5 empty] | 2020年1月20日
表-08

## 表-11 总价措施项目清单与计价表
总价措施项目清单与计价表
工程名称：南信大沁园31-39宅间景观改造安装 |  |  |  |  | 标段： |  | 第1页 共1页
序号 | 项目编码 | 项 目 名 称 | 计算基础 |  | 费率(%) | 金额(元) |  | 调整 费率(%) | 调整后 金额(元) | 备注
1 | 031302001001 | 安全文明施工
1.1 | 1.1 | 基本费 |  |  | 1.5 |  |  |  |  | 不取费时将“费率”置0；
1.2 | 1.2 | 增加费 |  |  | 0 |  |  |  |  | 1星0.3%/2星0.33%/3星0.36%
1.3 | 1.3 | 扬尘污染防治增加费 |  |  | 0.21
2 | 031302002001 | 夜间施工 | [7 empty] | 0～0.1%
3 | 031302003001 | 非夜间施工照明 | [7 empty] | 0.30%
4 | 031302005001 | 冬雨季施工 | [7 empty] | 0.05～0.1%
5 | 031302006001 | 已完成工程及设备保护 | [7 empty] | 0～0.05%
6 | 031302008001 | 临时设施 | [7 empty] | 0.6～1.6%
7 | 031302009001 | 赶工措施 | [7 empty] | 0.5～2.1%
8 | 031302010001 | 工程按质论价 |  |  | 0 |  |  |  |  | 市优0.8%/省优1.1%/国优专业1.2%/国优1.3%
9 | 031302011001 | 住宅分户验收 | [7 empty] | 0.10%
合 计
编制人（造价人员）：樊举飞 |  |  |  | 复核人（造价工程师）：侯永贵
未来软件编制 |  |  |  | 2020年1月20日
表-11

## 表-12 其他项目清单与计价汇总表
其他项目清单与计价汇总表
工程名称：南信大沁园31-39宅间景观改造安装 |  | 标段： | 第1页 共1页
序号 | 项 目 名 称 | 金额(元) | 结算金额(元) |  | 备注
1 | 暂列金额 | 0.00 |  |  | 明细详见表-12-1
2 | 暂估价 | 0.00
2.1 | 材料(工程设备)暂估价 | — |  |  | 明细详见表-12-2
2.2 | 专业工程暂估价 | 0.00 |  |  | 明细详见表-12-3
3 | 计日工 |  |  |  | 明细详见表-12-4
4 | 总承包服务费 |  |  |  | 明细详见表-12-5
合 计 |  |  |  |  | —
未来软件编制 |  |  |  | 2020年1月20日
表-12

## 表-12-1暂列金额明细表
暂列金额明细表
工程名称：南信大沁园31-39宅间景观改造安装 |  | 标段： | 第1页 共1页
序号 | 项 目 名 称 | 计量单位 | 暂定金额(元) |  | 备注
合 计 |  |  | 0.00 |  | —
未来软件编制 |  |  |  | 2020年1月20日
表-12-1

## 表-12-4 计日工表
计 日 工 表
工程名称：南信大沁园31-39宅间景观改造安装 |  |  |  | 标段： |  | 第1页 共1页
编号 | 项目名称 | 单位 | 暂定数量 | 实际数量 | 综合单价 (元) |  | 合价(元)
[7 empty] | 暂定 | 实际
一 | 人工
人工小计
二 | 材料
材料小计
三 | 施工机械
施工机械小计
四、企业管理费和利润
总 计
未来软件编制 | [6 empty] | 2020年1月20日
表-12-4

## 表-12-5 总承包服务费计价表
总承包服务费计价表
工程名称：南信大沁园31-39宅间景观改造安装 |  |  |  | 标段： |  | 第1页 共1页
序号 | 项 目 名 称 | 项目价值(元) | 服务内容 |  | 计算基础 |  | 费率(%) | 金额(元)
| 合 计 | — | — |  |  |  | —
未来软件编制 | [6 empty] | 2020年1月20日
表-12-5

## 表-13 规费、税金项目计价表
规费、税金项目计价表
工程名称：南信大沁园31-39宅间景观改造安装 |  |  |  | 标段： |  | 第1页 共1页
序号 | 项 目 名 称 | 计算基础 |  |  | 计算基数(元) |  | 计算费率(%) | 金额(元)
1 | 规费 | 分部分项工程费+措施项目费+其他项目费-除税工程设备费 |  |  |  |  | 100
1.1 | 社会保险费 | [5 empty] | 2.4
1.2 | 住房公积金 | [5 empty] | 0.42
1.3 | 环境保护税 | [5 empty] | 0.1
2 | 税金 | 分部分项工程费+措施项目费+其他项目费+规费-(甲供材料费+甲供设备费)/1.01 |  |  |  |  | 9
合 计
编制人（造价人员）：樊举飞 |  |  | 复核人（造价工程师）：侯永贵
未来软件编制 |  |  | 2020年1月20日
表-13

## 表-21 承包人提供主要材料和工程设备一览表(适用于造价信息差
承包人提供主要材料和工程设备一览表
(适用于造价信息差额调整法)
工程名称：南信大沁园31-39宅间景观改造安装 | [5 empty] | 标段： |  | 第1页 共1页
序号 | 材料编码 | 名称、规格、型号 | 单位 | 数量 | 风险系数 (%) |  | 基准单价(元) |  | 投标单价(元) |  | 发承包人确认单价(元) | 备注
合 计
未来软件编制 | [9 empty] | 2020年1月20日
表-21