## 表-08 分部分项工程和单价措施项目清单与计价表
分部分项工程和单价措施项目清单与计价表
工程名称：园建工程 |  |  |  | 标段： |  |  | 第1页 共3页
序 号 | 项目编码 | 项目名称 | 项目特征描述 | 计量 单位 | 工程量 | 金 额(元)
[6 empty] | 综合单价 |  | 合价 | 其中
暂估价
|  | A.1 台阶（施工图号LP3-1） |  |  | 1
1 | 011107001001 | 石材台阶面 | 1.台阶踏面：50*300*600浅灰色烧面花岗岩（异型加工） 2.台阶踢面：30*150*600浅灰色烧面花岗岩 3.20厚1:3水泥砂浆粘结层 4.100厚C20混凝土 5.100厚碎石垫层 6.素土夯实 7.具体做法详见施工图 | m2 | 15.54
|  | A.2 树池及弧形花池、路牙（施工图号LP1） |  |  | 1
2 | 010401012001 | 树池 | 1.树池压顶：600*300*50厚芝麻白光面花岗岩（两侧磨圆） 2.树池贴面：20厚深灰色花岗岩 3.粘结层：20厚1:3水泥砂浆结合层 4.MU10砖砌体 5.100厚C20混凝土垫层 6.100厚碎石垫层 7.素土夯实 8.树池基础结构层土方挖、运 9.具体做法详见施工图 | 组 | 4
3 | 010401012002 | 弧形花池 | 1.花池压顶：600*300*50厚芝麻白光面花岗岩（两侧磨圆） 2.花池贴面：20厚深灰色花岗岩 3.粘结层：20厚1:3水泥砂浆结合层 4.MU10砖砌体 5.100厚C20混凝土垫层 6.100厚碎石垫层 7.素土夯实 8.花池基础结构层土方挖、运 9.花池压顶标高暂定比路面高0.2m 10.具体做法详见施工图 | m | 27.28
4 | 050201003001 | 路牙铺设 | 1.垫层厚度、材料种类:新加C20砼块 2.路牙材料种类、规格:L*350*150(一侧切斜角)同原有道牙 3.砂浆强度等级:20厚1:3水泥砂浆结合层 4.:具体做法详见施工图 | m | 69.17
|  | A.3 座凳（施工图号LP2） |  |  | 1
本页小计
合 计
未来软件编制 | [5 empty] | 2020年1月2日
表-08
分部分项工程和单价措施项目清单与计价表
工程名称：园建工程 |  |  |  | 标段： |  |  | 第2页 共3页
序 号 | 项目编码 | 项目名称 | 项目特征描述 | 计量 单位 | 工程量 | 金 额(元)
[6 empty] | 综合单价 |  | 合价 | 其中
暂估价
5 | 010401012003 | 座凳 | 1.座凳压顶：100厚深灰色光面花岗岩（两侧磨圆） 2.座凳贴面：30厚烧面黄锈石花岗岩 3.粘结层：20厚1:3水泥砂浆结合层 4.MU10砖砌体 5.100厚C20混凝土垫层 6.100厚碎石垫层 7.素土夯实 8.座凳基础结构层土方挖、运 9.具体做法详见施工图 | 组 | 2
|  | A.4 地面铺装 |  |  | 1
6 | 050201001001 | 园路铺地（600*300*30深灰色烧面花岗岩） | 1.路床土石类别:素土夯实 2.垫层厚度、宽度、材料种类:100厚未筛碎石垫层夯实（采用夯实），150厚C20素混凝土垫层 3.路面厚度、宽度、材料种类:600*300*30深灰色烧面花岗岩 4.砂浆强度等级:30厚1:3干硬性水泥砂浆 5.:具体做法详见施工图 | m2 | 23.65
7 | 050201001002 | 园路铺地（300*100*30深灰色烧面花岗岩） | 1.路床土石类别:素土夯实 2.垫层厚度、宽度、材料种类:100厚未筛碎石垫层夯实（采用夯实），150厚C20素混凝土垫层 3.路面厚度、宽度、材料种类:300*100*30深灰色烧面花岗岩 4.砂浆强度等级:30厚1:3干硬性水泥砂浆 5.:具体做法详见施工图 | m2 | 53.95
8 | 050201001003 | 园路铺地（300*100*30浅灰色烧面花岗岩） | 1.路床土石类别:素土夯实 2.垫层厚度、宽度、材料种类:100厚未筛碎石垫层夯实（采用夯实），150厚C20素混凝土垫层 3.路面厚度、宽度、材料种类:300*100*30浅灰色烧面花岗岩 4.砂浆强度等级:30厚1:3干硬性水泥砂浆 5.:具体做法详见施工图 | m2 | 63.73
9 | 050201001004 | 园路铺地（600*600*30浅灰色花岗岩） | 1.路床土石类别:素土夯实 2.垫层厚度、宽度、材料种类:100厚未筛碎石垫层夯实（采用夯实），150厚C20素混凝土垫层 3.路面厚度、宽度、材料种类:600*600*30浅灰色花岗岩（同东边广场现有石材颜色） 4.砂浆强度等级:30厚1:3干硬性水泥砂浆 5.:具体做法详见施工图 | m2 | 145.81
本页小计
合 计
未来软件编制 | [5 empty] | 2020年1月2日
表-08
分部分项工程和单价措施项目清单与计价表
工程名称：园建工程 |  |  |  | 标段： |  |  | 第3页 共3页
序 号 | 项目编码 | 项目名称 | 项目特征描述 | 计量 单位 | 工程量 | 金 额(元)
[6 empty] | 综合单价 |  | 合价 | 其中
暂估价
10 | 050201001005 | 园路铺地（600*200*30深灰色花岗岩） | 1.路床土石类别:素土夯实 2.垫层厚度、宽度、材料种类:100厚未筛碎石垫层夯实（采用夯实），150厚C20素混凝土垫层 3.路面厚度、宽度、材料种类:600*200*30深灰色花岗岩（同东边现有收边石材颜色、规格） 4.砂浆强度等级:30厚1:3干硬性水泥砂浆 5.:具体做法详见施工图 | m2 | 34.47
11 | 040203006001 | 深灰色沥青 | 具体做法详见施工图 | m2 | 260.18
12 | 040203006002 | 红色沥青 | 具体做法详见施工图 | m2 | 56.41
|  | A.5 小品 |  |  | 1
13 | 050307019001 | 成品花箱 | 具体做法详见施工图 | 组 | 2
分部分项合计
14 | 041106001001 | 大型机械设备进出场及安拆 | 1.机械设备名称:施工单位根据拟定的施工方案自行考虑 | 项 | 1
单价措施合计
本页小计
合 计
未来软件编制 | [5 empty] | 2020年1月2日
表-08

## 表-11 总价措施项目清单与计价表
总价措施项目清单与计价表
工程名称：园建工程 |  |  |  |  | 标段： |  | 第1页 共2页
序号 | 项目编码 | 项 目 名 称 | 计算基础 |  | 费率(%) | 金额(元) |  | 调整 费率(%) | 调整后 金额(元) | 备注
1 | 050405001001 | 安全文明施工
1.1 | 1.1 | 基本费 |  |  | 1 |  |  |  |  | 不取费时将“费率”置0；
1.2 | 1.2 | 增加费 |  |  | 0 |  |  |  |  | 不取费时将“费率”置0；
1.3 | 1.3 | 扬尘污染防治增加费 |  |  | 0.21
2 | 050405002001 | 夜间施工 | [7 empty] | 0～0.1%
3 | 050405003001 | 非夜间施工照明 | [7 empty] | 0.3%
4 | 050405005001 | 冬雨季施工 | [7 empty] | 0.05～0.2%
5 | 050405006001 | 反季节栽植影响措施
6 | 050405007001 | 地上、地下设施、建筑物的临时保护设施
7 | 050405008001 | 已完成工程及设备保护 | [7 empty] | 0～0.1%
8 | 050405009001 | 临时设施 | [7 empty] | 0.3～0.8%
9 | 050405010001 | 赶工措施 | [7 empty] | 0.5～2.1%
10 | 050405011001 | 工程按质论价 |  |  | 0 |  |  |  |  | 市优0.8%/省优1.1%/国优专业1.2%/国优1.3%
11 | 050405012001 | 建筑工人实名制费用 | [7 empty] | 0.04%
编制人（造价人员）： |  |  |  | 复核人（造价工程师）：
未来软件编制 |  |  |  | 2020年1月2日
表-11
总价措施项目清单与计价表
工程名称：园建工程 |  |  |  |  | 标段： |  | 第2页 共2页
序号 | 项目编码 | 项 目 名 称 | 计算基础 |  | 费率(%) | 金额(元) |  | 调整 费率(%) | 调整后 金额(元) | 备注
合 计
编制人（造价人员）： |  |  |  | 复核人（造价工程师）：
未来软件编制 |  |  |  | 2020年1月2日
表-11

## 表-12 其他项目清单与计价汇总表
其他项目清单与计价汇总表
工程名称：园建工程 |  | 标段： | 第1页 共1页
序号 | 项 目 名 称 | 金额(元) | 结算金额(元) |  | 备注
1 | 暂列金额 | 29057.79 |  |  | 明细详见表-12-1
2 | 暂估价 | 0.00
2.1 | 材料(工程设备)暂估价 | — |  |  | 明细详见表-12-2
2.2 | 专业工程暂估价 | 0.00 |  |  | 明细详见表-12-3
3 | 计日工 |  |  |  | 明细详见表-12-4
4 | 总承包服务费 |  |  |  | 明细详见表-12-5
合 计 |  |  |  |  | —
未来软件编制 |  |  |  | 2020年1月2日
表-12

## 表-12-1暂列金额明细表
暂列金额明细表
工程名称：园建工程 |  | 标段： | 第1页 共1页
序号 | 项 目 名 称 | 计量单位 | 暂定金额(元) |  | 备注
1 | 暂列金 | 项 | 29057.79
合 计 |  |  | 29057.79 |  | —
未来软件编制 |  |  |  | 2020年1月2日
表-12-1

## 表-13 规费、税金项目计价表
规费、税金项目计价表
工程名称：园建工程 |  |  |  | 标段： |  | 第1页 共1页
序号 | 项 目 名 称 | 计算基础 |  |  | 计算基数(元) |  | 计算费率(%) | 金额(元)
1 | 规费 | 分部分项工程费+措施项目费+其他项目费-除税工程设备费 |  |  |  |  | 100
1.1 | 社会保险费 | [5 empty] | 3.3
1.2 | 住房公积金 | [5 empty] | 0.55
1.3 | 环境保护税 | [5 empty] | 0.1
2 | 税金 | 分部分项工程费+措施项目费+其他项目费+规费-(甲供材料费+甲供设备费)/1.01 |  |  |  |  | 9
合 计
编制人（造价人员）： |  |  | 复核人（造价工程师）：
未来软件编制 |  |  | 2020年1月2日
表-13

## 承包人供应材料一览表
承包人供应材料一览表
工程名称：园建工程 |  |  |  |  | 标段： |  |  | 第1页 共1页
序号 | 材料编码 | 材料名称 | 规格型号 等特殊要求 |  |  | 单位 | 数量 |  | 单价(元) | 合价(元) | 备注
合 计
未来软件编制 |  |  |  | 2020年1月2日