## 表-08 分部分项工程和单价措施项目清单与计价表
分部分项工程和单价措施项目清单与计价表
工程名称：群英河清淤工程 | [5 empty] | 第1页 共1页
序 号 | 项目编码 | 项目名称 | 项目特征描述 | 计量 单位 | 工程量 | 金 额(元)
[6 empty] | 综合单价 | 合价 | 其中
暂估价
|  | D 河道清淤工程 |  |  | 1
|  | D 河道清淤工程 |  |  | 1
1 | 040101005001 | 挖淤泥、流砂 | 1.挖掘深度:见现场 2.运距:投标人根据施工现场实际情况自行考虑决定报价。整个河道长731米，共6段，所有淤泥集中至最北侧一段河道沥干、包装、外运 3.施工污水及垃圾规范处理，所有违规责任由投标人承担 | 项 | 1
2 | 040103002001 | 泥浆、垃圾等弃置 | 1.废弃料品种:淤泥土、垃圾等 2.运距:运至校外，按规范处置，所有违规责任由投标人承担 | 项 | 1
3 | 100403003001 | 堤坝增高 | 1.C30钢筋混凝土压顶:现有堤坝，最南侧2条堤坝整体提高至0.8米，下部确保能蓄水，上部钢筋混凝土压顶，顶部收压成圆弧 2.顶部配筋4φ16 φ8@200 | m3 | 24
4 | 040101002001 | 拦水坝基础土方开挖 | 1：清淤至原河床（另计） 2：人工开挖至拦水坝设计底标高 | m3 | 19.8
5 | 040202011001 | 碎石垫层 | 200mm碎石垫层 | m2 | 1.8
6 | 010501001001 | c10素砼垫层 | C10混凝土100mm厚 | m3 | 1.8
7 | 010103001001 | 拦水坝前悬回填 | 拦水坝开挖土方回填 | m3 | 9
8 | 011706002001 | 周边设施保护与修复 | 现有堤坝、河床、河岸等所有设施保护及原样修复 | 项 | 1
9 | 011706002002 | 排水、降水 | 1.机械规格型号:投标人根据施工现场实际情况自行考虑决定报价。确保清淤工作正常进行 2.降排水管规格:投标人根据施工现场实际情况自行考虑决定报价。确保清淤工作正常进行 | 项 | 1
10 | 041106001001 | 大型机械设备进出场及安拆 | 1.机械设备名称:自行考虑 | 项 | 1
分部分项合计
本页小计
合 计
未来软件编制 | [5 empty] | 2022年12月27日
表-08