## 1.1封-1 招标工程量清单封面
| 南京信息工程大学科创3、4#楼改造项目 |  | 工程
招标工程量清单
招 标 人：
（单位盖章）
造价咨询人：
（单位盖章）
2022年09月22日
封-1

## 1.2扉-1 招标工程量清单扉页
| 南京信息工程大学科创3、4#楼改造项目 |  |  | 工程
招标工程量清单
招 标 人： |  |  | 造价咨询人：
|  | （单位盖章） |  | （单位资质专用章）
法定代表人 或其授权人： |  |  | 法定代表人 或其授权人：
|  | （签字或盖章） |  | （签字或盖章）
编 制 人： |  |  | 复 核 人：
|  | （造价人员签字盖专用章） |  | （造价工程师签字盖专用章）
编制时间： |  | 2022年09月22日 | 复核时间： | 2022年09月22日
扉-1

## 3.1表-08 分部分项工程和单价措施项目清单与计价表
分部分项工程和单价措施项目清单与计价表
工程名称：3#楼室内装修工程 | [5 empty] | 第1页 共10页
序 号 | 项目编码 | 项目名称 | 项目特征描述 | 计量 单位 | 工程量 | 金 额(元)
[6 empty] | 综合单价 | 合价 | 其中
暂估价
|  | 1、 拆除工程 |  |  | 1
1 | 011608002001 | 拆除工程 | 1.工作内容：包含但不限于室内外砖墙体切割开洞、室内外砖墙体拆除、窗拆除、墙垛、装饰木板、木板墙、石膏板拆除、内外墙面砖拆除、踢脚线拆除、腰线拆除、破损防水及面层、基层拆除、墙面、天棚（含楼梯部分）涂料铲除、吊顶拆除、局部管线拆除、室外局部玻璃雨棚及钢架无损拆除（地砖铲除另算），满足后期装修、卫生间及洁具拆除、原有室内管线、照明、开关插座、设备等拆除、室外空调框架拆除等（地砖铲除另算），安装施工条件。 2.原不锈钢管防盗窗拆除后再利用 3.拆除范围：投标人查看现场，自行考虑 4.投标人应充分勘察现场，结合现场实际情况综合报价，结算时不得以未充分勘察现场为由调整综合单价。 5.垃圾外运单独列项考虑。 | 项 | 1
2 | 011605001002 | 室内地砖拆除 | 1.拆除原有室内地面面砖（含基层） 2.垃圾外运单独列项考虑 | 项 | 1
3 | 010103002001 | 余方弃置 | 1.拆除的建筑垃圾及室内原有垃圾清运出校 2.运距:投标人勘察现场自行考虑 3.:此报价包含外运、垃圾弃置费等所需一切相关费用 | 项 | 1
|  | 2、 隔墙及整体地面抬高 |  |  | 1
4 | 010402001006 | 砌块墙 | 1.砌块品种、规格、强度等级:蒸压加气混凝土砌块 2.墙体类型:200mm厚内墙 3.砂浆强度等级:M5.0混合砂浆 | m3 | 11.82
5 | 010501001001 | 混凝土找平层 | 1、40mm高混凝土找平层 2混凝土种类:商品混凝土 3.混凝土强度等级:C15 4.垫层设置分隔缝 | m3 | 38.11
6 | 010501001003 | 混凝土垫层 | 1.室内原洗车地坪处排水沟及其他坑槽等部位回填 2.混凝土种类:商品混凝土 3.混凝土强度等级:C15 | m3 | 5
7 | 010502002003 | 构造柱 | 1.混凝土种类:商品混凝土 2.混凝土强度等级:C25 3.:含模板费用 | m3 | 2.02
8 | 010503004003 | 混凝土反坎 | 1.卫生间砌块墙下素混凝土反坎 2.混凝土种类:商品混凝土 3.混凝土强度等级:C25 4.含模板费用 | m3 | 0.64
9 | 010510003004 | 过梁 | 1.卫生间新砌墙体门洞部位设预制过梁 2.混凝土强度等级:C25 3.含模板费用 | m3 | 0.86
10 | 040901008004 | 二次结构植筋 | 1.材料种类:二次结构钢筋 2.材料规格:Φ12 3.植入深度:按相关规范要求设置 4.植筋胶品种:自行考虑 | 根 | 80
本页小计
合 计
未来软件编制 | [5 empty] | 2022年10月12日
表-08
分部分项工程和单价措施项目清单与计价表
工程名称：3#楼室内装修工程 | [5 empty] | 第2页 共10页
序 号 | 项目编码 | 项目名称 | 项目特征描述 | 计量 单位 | 工程量 | 金 额(元)
[6 empty] | 综合单价 | 合价 | 其中
暂估价
11 | 040901008005 | 二次结构植筋 | 1.材料种类:二次结构钢筋 2.材料规格:Φ6 3.植入深度:按相关规范要求设置 4.植筋胶品种:自行考虑 | 根 | 256
12 | 010515001003 | 现浇构件钢筋 | 1.钢筋种类、规格:Φ≤12 2.:三级钢 | t | 0.255
13 | 010515001008 | 墙体拉结筋 | 1.钢筋种类、规格:Φ≤6 2.:砌体，板缝内加固钢筋 | t | 0.018
14 | 010515002004 | 预制构件钢筋 | 1.钢筋种类、规格:Φ≤20 2.:三级钢 | t | 0.091
15 | 011201001007 | 墙面一般抹灰 | 1.墙体类型:轻质墙 2.底层厚度、砂浆配合比:12mm厚1:3水泥砂浆打底 3.面层厚度、砂浆配合比:8mm厚1:2.5水泥砂浆罩面 4.:网格布1层 5.:界面剂1道 | m2 | 90.28
16 | 011201001008 | 墙面一般抹灰 | 1.墙体类型:内墙瓷砖铲除修补 2.底层厚度、砂浆配合比:12mm厚1:3水泥砂浆打底 3.面层厚度、砂浆配合比:8mm厚1:2.5水泥砂浆罩面 | m2 | 90
17 | 011203001001 | 零星项目一般抹灰 | 1.墙体类型:门窗洞侧面 2.底层厚度、砂浆配合比:12mm厚1:3水泥砂浆打底 3.面层厚度、砂浆配合比:8mm厚1:2.5水泥砂浆罩面 | m2 | 91.44
18 | 011210002001 | 石膏板隔墙 | 1.75系列隔墙轻钢龙骨，龙骨间距满足设计图纸及相关规范要求 2.石膏板墙内填充隔音棉，隔音棉种类及厚度满足设计图纸及相关规范要求 3.双面双层9.5mm厚纸面石膏板 4.石膏板板面钉眼封防锈漆、自粘胶带贴缝 | m2 | 198.17
19 | 011210003001 | 成品玻璃隔墙 | 1.成品玻璃隔墙，专家厂家定制:边框铝合金型材60mm宽,12mm厚钢化玻璃 2.含磨砂/磨砂带，高度及位置详见设计图纸 | m2 | 344.94
20 | 011210002002 | 石膏板隔墙 | 1.玻璃隔墙顶部镀锌型钢龙骨，规格及间距满足设计图纸及相关规范 2.石膏板墙内填充隔音棉，隔音棉种类及厚度满足设计图纸及相关规范要求 3.双面双层9.5mm厚纸面石膏板 | m2 | 36.98
|  | 3、 走道及楼梯 |  |  | 1
21 | 010401012004 | 砖砌台阶 | 1.零星砌砖名称、部位:砖砌台阶 2.砖品种、规格、强度等级:混凝土标准砖 3.砂浆强度等级、配合比:(M5混合砂浆) | m2 | 10.22
本页小计
合 计
未来软件编制 | [5 empty] | 2022年10月12日
表-08
分部分项工程和单价措施项目清单与计价表
工程名称：3#楼室内装修工程 | [5 empty] | 第3页 共10页
序 号 | 项目编码 | 项目名称 | 项目特征描述 | 计量 单位 | 工程量 | 金 额(元)
[6 empty] | 综合单价 | 合价 | 其中
暂估价
22 | 011107002001 | 块料台阶面 | 1.找平层厚度、砂浆配合比:20mm厚1:3水泥砂浆 2.粘结层厚度、材料种类:5mm厚1:2水泥砂浆 3.面层材料品种、规格、颜色:同质地砖（CT-01)，颜色、样式需设计及甲方确定 6.地砖地面保护 7.清单水平投影面积 | m2 | 10.22
23 | 011102003003 | 块料楼地面 | 1.:素水泥浆一道 2.结合层厚度、砂浆配合比:30mm厚1:3干硬性水泥砂浆 3.面层材料品种、规格、颜色:同质地砖（CT-01)， 4.:白水泥浆擦缝 5.:颜色、样式需设计及甲方确定 6.地砖地面保护 | m2 | 77.09
24 | 011102003004 | 块料楼地面 | 1.:素水泥浆一道 2.结合层厚度、砂浆配合比:30mm厚1:3干硬性水泥砂浆 3.面层材料品种、规格、颜色:800*800mm白色同质地砖（CT-02） 4.:白水泥浆擦缝 5.:颜色、样式需设计及甲方确定 6.地砖地面保护 | m2 | 174.9
25 | 011105006001 | 金属踢脚线 | 1.踢脚线高度:60mm 2.基层材料种类、规格:12mm厚阻燃板 3.面层材料品种、规格、颜色:黑色成品不锈钢踢脚线（MT-01) | m | 55.7
26 | 010903002001 | 墙面涂膜防水 | 1.部位:南侧内墙面1000mm高涂膜防水； 2.防水膜品种:聚氨酯涂膜防水； 3.涂膜厚度、遍数:1.5mm厚，2遍； | m2 | 14.6
27 | 011406001003 | 墙面乳胶漆 | 1.基层类型:内墙面； 2.面层界面剂处理 3.刮腻子遍数:批901胶白水泥腻子3遍； 4.封闭底涂料一道(再找平、打磨) 5.油漆品种、刷漆遍数:白色无机涂料3遍； 6.部位：详见图纸 7.含打磨、阴阳角处理等费用 | m2 | 210.74
28 | 011204003005 | 铝方通格栅背景墙 | 1.方通背景墙 2.MT-03铝方通40*100mm，间距60mm 3.上下固定符合设计及相关规范要求 4.颜色、样式需设计及甲方确定 | m2 | 25.9
29 | 010809004002 | 石材窗台板 | 1.干粉型粘结剂铺贴大理石窗台板 2.窗台板宽度：200mm 3.窗台板材质、规格、颜色:20mm厚，颜色、样式需设计及甲方确定 4.刷素水泥浆一道 5.含倒角及复合边、石材面防护处理等 | m | 14.2
本页小计
合 计
未来软件编制 | [5 empty] | 2022年10月12日
表-08
分部分项工程和单价措施项目清单与计价表
工程名称：3#楼室内装修工程 | [5 empty] | 第4页 共10页
序 号 | 项目编码 | 项目名称 | 项目特征描述 | 计量 单位 | 工程量 | 金 额(元)
[6 empty] | 综合单价 | 合价 | 其中
暂估价
30 | 011302001016 | 石膏板吊顶天棚 | 1.吊顶形式、吊杆规格、高度:平顶，Φ8全丝杆天棚吊筋，M8膨胀螺栓固定； 2.龙骨材料种类、规格、中距:60主龙间距900mm，60副龙间距300*600mm，装配式U型(不上人型)轻钢龙骨； 3.基层：局部造型处18mm阻燃板跌级 4.面层材料品种、规格:双层9.5mm厚石膏板； 5.嵌缝材料种类:板面钉眼封防锈漆、自粘胶带贴缝 | m2 | 193.4
31 | 011302001013 | 透光膜吊顶天棚 | 1.吊顶形式、吊杆规格、高度:Φ8全丝杆天棚吊筋，M8膨胀螺栓固定； 2.龙骨材料种类、规格、中距:60主龙间距900mm，60副龙间距300*600mm，装配式U型(不上人型)轻钢龙骨； 3.基层：18mm厚阻燃板+9.5mm厚石膏板顶面及四周侧面； 4.面层材料品种、规格:白色透光膜，膜内铝合金压边； 5.透光膜四周侧面1.0mm黑色镜面不锈钢 | m2 | 42.6
32 | 011304001003 | 黑色不锈钢镜面板顶面造型 | 1.吊顶形式、吊杆规格、高度:Φ8全丝杆天棚吊筋，M8膨胀螺栓固定； 2.龙骨材料种类、规格、中距:60主龙间距900mm，60副龙间距300*600mm，装配式U型(不上人型)轻钢龙骨； 3.基层：18mm厚阻燃板 4.面层：1.0mm黑色不锈钢镜面板 5.清单为水平投影面积，报价考虑150mm跌级面积 | m2 | 8.62
33 | 011304001004 | 灯带（槽） | 1、Φ8镀锌全丝螺杆 2、150mm宽LED灯槽 3、18mm厚阻燃板基层 4.双层9.5mm厚纸面石膏板 5.石膏板板面钉眼封防锈漆、自粘胶带贴缝 | m | 76.65
34 | 011304002012 | 筒灯孔 | 1.挖圆形灯孔 | 个 | 32
35 | 011304002030 | 格式灯孔 | 1.挖格式灯孔 | 个 | 38
36 | 011304002017 | 成品检修口 | 1.风口材料品种、规格:成品双铝边石膏检修口 2.安装固定方式:5#镀锌角钢内边框 | 个 | 5
37 | 011304002031 | 送风口、回风口 | 1.风口材料品种、规格:空调出风口、回风口 2.安装固定方式:镀锌方管龙骨 | 个 | 10
38 | 011406001004 | 天棚乳胶漆 | 1.基层类型:天棚面 2.刮腻子遍数:批901胶白水泥腻子3遍； 3.油漆品种、刷漆遍数:白色无机涂料3遍； 4.含打磨、阴阳角处理等费用 | m2 | 231.73
|  | 4、 公共卫生间及4轴卫生间 |  |  | 1
本页小计
合 计
未来软件编制 | [5 empty] | 2022年10月12日
表-08
分部分项工程和单价措施项目清单与计价表
工程名称：3#楼室内装修工程 | [5 empty] | 第5页 共10页
序 号 | 项目编码 | 项目名称 | 项目特征描述 | 计量 单位 | 工程量 | 金 额(元)
[6 empty] | 综合单价 | 合价 | 其中
暂估价
39 | 010103001001 | 卫生间回填 | 1.卫生间整体地面加高 2.回填材料：陶粒混凝土回填 3.回填压实满足相关规范要求 | m3 | 12.52
40 | 010401012002 | 蹲坑砌筑 | 1.零星砌砖名称、部位:砖砌蹲台，厚度200mm； 2.砖品种、规格、强度等级:砼标砖M5.0混合砂浆砌筑； | m3 | 1.73
41 | 011101003001 | 细石混凝土楼地面 | 1.找平层厚度、砂浆配合比:30mm厚C20细石混凝土找平层 2.:含清理基层，细石混凝土搅拌、捣平、压实、养护。 | m2 | 35.14
42 | 010904002001 | 楼（地）面涂膜防水 | 1.防水膜品种:聚氨酯防水涂膜 2.涂膜厚度、遍数:2遍1.5mm厚 3.反边高度:1000mm 4.聚合物水泥砂浆两道防水层 | m2 | 81.76
43 | 011102003010 | 块料楼地面 | 1.:素水泥浆一道 2.结合层厚度、砂浆配合比:30mm厚1:3干硬性水泥砂浆 3.面层材料品种、规格、颜色:600*600mm防滑地砖（CT-03）（含蹲坑侧壁面积） 4.:白水泥浆擦缝 5.:颜色、样式需设计及甲方确定 6.地砖地面保护 | m2 | 31.54
44 | 011102003011 | 块料楼地面 | 1.:素水泥浆一道 2.结合层厚度、砂浆配合比:30mm厚1:3干硬性水泥砂浆 3.面层材料品种、规格、颜色:同质地砖（CT-01） 4.:白水泥浆擦缝 5.:颜色、样式需设计及甲方确定 6.地砖地面保护 | m2 | 5.11
45 | 010903002002 | 墙面涂膜防水 | 1.部位:南侧内墙面1000mm高涂膜防水； 2.防水膜品种:聚氨酯涂膜防水； 3.涂膜厚度、遍数:2遍1.5mm厚 | m2 | 13.89
46 | 011204003006 | 块料墙面 | 1.墙体类型:内墙 2.清理修补基层表面、水泥砂浆打底抹灰，901胶素水泥浆粘贴 3.面层材料品种、规格、颜色:300*600mm墙面砖，颜色、样式需设计及甲方确定 | m2 | 132.65
47 | 011210005005 | 成品隔断 | 1、小便器隔断 2.尺寸：详见图纸 3.厚度及材质：满足相关规范及使用要求 | 片 | 3
48 | 011210005006 | 成品隔断 | 1、成品蹲坑隔断 2.尺寸：详见图纸 3.厚度及材质：满足相关规范及使用要求 | 间 | 7
49 | 011505010003 | 成品镜面玻璃 | 1.镜面玻璃品种、规格:6mm镀银镜面玻璃(成品) 2.基层材料种类:18mm厚阻燃板基层 3.:镜面四周采用50mm宽不锈钢板线条收边 | m2 | 2.4
本页小计
合 计
未来软件编制 | [5 empty] | 2022年10月12日
表-08
分部分项工程和单价措施项目清单与计价表
工程名称：3#楼室内装修工程 | [5 empty] | 第6页 共10页
序 号 | 项目编码 | 项目名称 | 项目特征描述 | 计量 单位 | 工程量 | 金 额(元)
[6 empty] | 综合单价 | 合价 | 其中
暂估价
50 | 011505001002 | 大理石台面洗手池 | 1.材料品种、规格、颜色:人造大理石台面（ST-01），厚度详见设计图纸，颜色及样式由业主确定 2.支架、配件品种、规格:50*50热镀锌角钢焊接，18mm阻燃板基层 3.含挖洞、倒角、磨边、六面防护 4.含100mm高同材质挡水条 5.包含下水等零配件 6.具体做法详见设计图纸 | m2 | 2.4
51 | 010809004010 | 石材窗台板 | 1.干粉型粘结剂铺贴大理石窗台板 2.窗台板宽度：200mm 3.窗台板材质、规格、颜色:20mm厚，颜色、样式需设计及甲方确定 4.刷素水泥浆一道 5.含倒角及复合边、石材面防护处理等 | m | 2
52 | 010801002010 | 成品木质套装门 | 1.门代号及洞口尺寸:940*3000 2.成品木质套装门（含门楣） 3.含门吸、执手锁等小五金安装 | 樘 | 3
53 | 011302001018 | 集成铝扣板吊顶 | 1.:卫生间集成铝板吊顶（白色蜂窝铝板)； 2.吊顶形式、吊杆规格、高度:集成顶，Φ8全丝杆镀锌吊筋； 3.龙骨材料种类、规格、中距:铝合金龙骨(不上人型)面层规格 900*450*1.2mm 4.面层材料品种、规格:白色蜂窝铝板，厚度满足设计图纸及相关规范要求； 5.含金属装饰线条 | m2 | 35.14
54 | 011304002022 | 筒灯孔 | 1.挖圆形灯孔 | 个 | 20
|  | 5、 办公室 |  |  | 1
55 | 011102003012 | 块料楼地面 | 1.:素水泥浆一道 2.结合层厚度、砂浆配合比:30mm厚1:3干硬性水泥砂浆 3.面层材料品种、规格、颜色:800*800mm同质地砖（CT-02） 4.:白水泥浆擦缝 5.:颜色、样式需设计及甲方确定 6.地砖地面保护 | m2 | 502
56 | 011102003014 | 块料楼地面 | 1.:素水泥浆一道 2.结合层厚度、砂浆配合比:30mm厚1:3干硬性水泥砂浆 3.面层材料品种、规格、颜色:灰色地砖门槛石（CT-01） 4.:白水泥浆擦缝 5.:颜色、样式需设计及甲方确定 6.地砖地面保护 | m2 | 2.4
57 | 011105006002 | 金属踢脚线 | 1.踢脚线高度:60mm 2.基层材料种类、规格:12mm厚阻燃板 3.面层材料品种、规格、颜色:黑色成品不锈钢踢脚线（MT-01) | m | 331.45
58 | 010903002003 | 墙面涂膜防水 | 1.部位:南侧内墙面1000mm高涂膜防水； 2.防水膜品种:聚氨酯涂膜防水； 3.涂膜厚度、遍数:1.5mm厚，2遍； | m2 | 54.4
本页小计
合 计
未来软件编制 | [5 empty] | 2022年10月12日
表-08
分部分项工程和单价措施项目清单与计价表
工程名称：3#楼室内装修工程 | [5 empty] | 第7页 共10页
序 号 | 项目编码 | 项目名称 | 项目特征描述 | 计量 单位 | 工程量 | 金 额(元)
[6 empty] | 综合单价 | 合价 | 其中
暂估价
59 | 011207001001 | 石膏板包下水管（室内） | 1.龙骨材料种类、规格、中距:75系列轻钢龙骨 2.基层材料种类、规格:双层9.5mm石膏板，板面钉眼封点除锈、自粘胶带贴缝 | m2 | 30.4
60 | 011406001010 | 墙面乳胶漆 | 1.基层类型:内墙面； 2.面层界面剂处理 3.刮腻子遍数:批901胶白水泥腻子3遍； 4.封闭底涂料一道(再找平、打磨) 5.油漆品种、刷漆遍数:白色无机涂料3遍； 6.部位：详见图纸 7.含打磨、阴阳角处理等费用 | m2 | 1007.4
61 | 010809004011 | 石材窗台板 | 1.干粉型粘结剂铺贴大理石窗台板 2.窗台板宽度：200mm 3.窗台板材质、规格、颜色:20mm厚，颜色、样式需设计及甲方确定 4.刷素水泥浆一道 5.含倒角及复合边、石材面防护处理等 | m | 83.45
62 | 010810001007 | 窗帘 | 1.窗帘材质:无纺布卷帘 2.窗帘高度、宽度:详见设计图纸 3.含窗帘轨道等安装 4.颜色、样式需设计及甲方确定 | m2 | 267
63 | 010801002011 | 成品木质套装门 | 2.成品木质套装门（含门楣） 3.含门吸、执手锁等小五金安装 | 樘 | 24
64 | 011302001009 | 石膏板吊顶天棚 | 1.吊顶形式、吊杆规格、高度:平顶，Φ8全丝杆天棚吊筋，M8膨胀螺栓固定； 2.龙骨材料种类、规格、中距:60主龙间距900mm，60副龙间距300*600mm，装配式U型(不上人型)轻钢龙骨； 3.面层材料品种、规格:双层9.5mm厚石膏板； 4.嵌缝材料种类:板面钉眼封防锈漆、自粘胶带贴缝 | m2 | 502
65 | 011304002027 | 格式灯孔 | 1.挖格式灯孔 | 个 | 56
66 | 011304002010 | 成品检修口 | 1.风口材料品种、规格:成品双铝边石膏检修口 2.安装固定方式:5#镀锌角钢内边框 | 个 | 23
67 | 011304002016 | 送风口、回风口 | 1.风口材料品种、规格:空调出风口、回风口 2.安装固定方式:镀锌方管龙骨 | 个 | 46
68 | 011406001006 | 天棚乳胶漆 | 1.基层类型:天棚面； 2.刮腻子遍数:批901胶白水泥腻子3遍； 3.油漆品种、刷漆遍数:白色无机涂料3遍； 4.含打磨、阴阳角处理等费用 | m2 | 502
|  | 6、 会议室 |  |  | 1
本页小计
合 计
未来软件编制 | [5 empty] | 2022年10月12日
表-08
分部分项工程和单价措施项目清单与计价表
工程名称：3#楼室内装修工程 | [5 empty] | 第8页 共10页
序 号 | 项目编码 | 项目名称 | 项目特征描述 | 计量 单位 | 工程量 | 金 额(元)
[6 empty] | 综合单价 | 合价 | 其中
暂估价
69 | 011102003013 | 块料楼地面 | 1.:素水泥浆一道 2.结合层厚度、砂浆配合比:30mm厚1:3干硬性水泥砂浆 3.面层材料品种、规格、颜色:800*800mm同质地砖（CT-02） 4.:白水泥浆擦缝 5.:颜色、样式需设计及甲方确定 6.地砖地面保护 | m2 | 70.2
70 | 011102003015 | 块料楼地面 | 1.:素水泥浆一道 2.结合层厚度、砂浆配合比:30mm厚1:3干硬性水泥砂浆 3.面层材料品种、规格、颜色:灰色地砖门槛石（CT-01） 4.:白水泥浆擦缝 5.:颜色、样式需设计及甲方确定 6.地砖地面保护 | m2 | 0.28
71 | 011105006003 | 金属踢脚线 | 1.踢脚线高度:60mm 2.基层材料种类、规格:12mm厚阻燃板 3.面层材料品种、规格、颜色:黑色成品不锈钢踢脚线（MT-01) | m | 36.8
72 | 010903002004 | 墙面涂膜防水 | 1.部位:南侧内墙面1000mm高涂膜防水； 2.防水膜品种:聚氨酯涂膜防水； 3.涂膜厚度、遍数:1.5mm厚，2遍； | m2 | 3.75
73 | 011406001011 | 墙面乳胶漆 | 1.基层类型:内墙面； 2.面层界面剂处理 3.刮腻子遍数:批901胶白水泥腻子3遍； 4.封闭底涂料一道(再找平、打磨) 5.油漆品种、刷漆遍数:白色无机涂料3遍； 6.部位：详见图纸 7.含打磨、阴阳角处理等费用 | m2 | 113.6
74 | 010809004012 | 石材窗台板 | 1.干粉型粘结剂铺贴大理石窗台板 2.窗台板宽度：200mm 3.窗台板材质、规格、颜色:20mm厚，颜色、样式需设计及甲方确定 4.刷素水泥浆一道 5.含倒角及复合边、石材面防护处理等 | m | 8.4
75 | 010810001009 | 窗帘 | 1.窗帘材质:无纺布卷帘 2.窗帘高度、宽度:详见设计图纸 3.含窗帘轨道等安装 4.颜色、样式需设计及甲方确定 | m2 | 28.75
76 | 010801002012 | 成品木质套装门 | 1.门代号及洞口尺寸:940*3000 2.成品木质套装门（含门楣） 3.含门吸、执手锁等小五金安装 | 樘 | 3
77 | 011302001012 | 石膏板吊顶天棚 | 1.吊顶形式、吊杆规格、高度:平顶，Φ8全丝杆天棚吊筋，M8膨胀螺栓固定； 2.龙骨材料种类、规格、中距:60主龙间距900mm，60副龙间距300*600mm，装配式U型(不上人型)轻钢龙骨； 3.面层材料品种、规格:双层9.5mm厚石膏板； 4.嵌缝材料种类:板面钉眼封防锈漆、自粘胶带贴缝 | m2 | 70.2
本页小计
合 计
未来软件编制 | [5 empty] | 2022年10月12日
表-08
分部分项工程和单价措施项目清单与计价表
工程名称：3#楼室内装修工程 | [5 empty] | 第9页 共10页
序 号 | 项目编码 | 项目名称 | 项目特征描述 | 计量 单位 | 工程量 | 金 额(元)
[6 empty] | 综合单价 | 合价 | 其中
暂估价
78 | 011304002023 | 筒灯孔 | 1.挖圆形灯孔 | 个 | 24
79 | 011304002020 | 送风口、回风口 | 1.风口材料品种、规格:空调出风口、回风口 2.安装固定方式:镀锌方管龙骨 | 个 | 8
80 | 011304002019 | 成品检修口 | 1.风口材料品种、规格:成品双铝边石膏检修口 2.安装固定方式:5#镀锌角钢内边框 | 个 | 4
81 | 011406001014 | 天棚乳胶漆 | 1.基层类型:天棚面； 2.刮腻子遍数:批901胶白水泥腻子3遍； 3.油漆品种、刷漆遍数:白色无机涂料3遍； 4.含打磨、阴阳角处理等费用 | m2 | 70.2
|  | 7、 储藏室2间 |  |  | 1
82 | 011102003016 | 块料楼地面 | 1.:素水泥浆一道 2.结合层厚度、砂浆配合比:30mm厚1:3干硬性水泥砂浆 3.面层材料品种、规格、颜色:800*800mm同质地砖（CT-02） 4.:白水泥浆擦缝 5.:颜色、样式需设计及甲方确定 6.地砖地面保护 | m2 | 37.4
83 | 011102003017 | 块料楼地面 | 1.:素水泥浆一道 2.结合层厚度、砂浆配合比:30mm厚1:3干硬性水泥砂浆 3.面层材料品种、规格、颜色:灰色地砖门槛石（CT-01） 4.:白水泥浆擦缝 5.:颜色、样式需设计及甲方确定 6.地砖地面保护 | m2 | 0.19
84 | 011105006004 | 金属踢脚线 | 1.踢脚线高度:60mm 2.基层材料种类、规格:12mm厚阻燃板 3.面层材料品种、规格、颜色:黑色成品不锈钢踢脚线（MT-01) | m | 35
85 | 010903002005 | 墙面涂膜防水 | 1.部位:南侧内墙面1000mm高涂膜防水； 2.防水膜品种:聚氨酯涂膜防水； 3.涂膜厚度、遍数:1.5mm厚，2遍； | m2 | 8
86 | 011406001015 | 墙面乳胶漆 | 1.基层类型:内墙面； 2.面层界面剂处理 3.刮腻子遍数:批901胶白水泥腻子3遍； 4.封闭底涂料一道(再找平、打磨) 5.油漆品种、刷漆遍数:白色无机涂料3遍； 6.部位：详见图纸 7.含打磨、阴阳角处理等费用 | m2 | 99.5
87 | 010809004013 | 石材窗台板 | 1.干粉型粘结剂铺贴大理石窗台板 2.窗台板宽度：200mm 3.窗台板材质、规格、颜色:20mm厚，颜色、样式需设计及甲方确定 4.刷素水泥浆一道 5.含倒角及复合边、石材面防护处理等 | m | 8.4
本页小计
合 计
未来软件编制 | [5 empty] | 2022年10月12日
表-08
分部分项工程和单价措施项目清单与计价表
工程名称：3#楼室内装修工程 | [5 empty] | 第10页 共10页
序 号 | 项目编码 | 项目名称 | 项目特征描述 | 计量 单位 | 工程量 | 金 额(元)
[6 empty] | 综合单价 | 合价 | 其中
暂估价
88 | 010801002013 | 成品木质套装门 | 1.门代号及洞口尺寸:940*3000 2.成品木质套装门（含门楣） 3.含门吸、执手锁等小五金安装 | 樘 | 1
89 | 011302001015 | 石膏板吊顶天棚 | 1.吊顶形式、吊杆规格、高度:平顶，Φ8全丝杆天棚吊筋，M8膨胀螺栓固定； 2.龙骨材料种类、规格、中距:60主龙间距900mm，60副龙间距300*600mm，装配式U型(不上人型)轻钢龙骨； 3.面层材料品种、规格:双层9.5mm厚石膏板； 4.含阻燃板跌级收边 5.嵌缝材料种类:板面钉眼封防锈漆、自粘胶带贴缝 | m2 | 37.4
90 | 011304002028 | 格式灯孔 | 1.挖格式灯孔 | 个 | 2
91 | 011304002025 | 送风口、回风口 | 1.风口材料品种、规格:空调出风口、回风口 2.安装固定方式:镀锌方管龙骨 | 个 | 2
92 | 011304002026 | 成品检修口 | 1.风口材料品种、规格:成品双铝边石膏检修口 2.安装固定方式:5#镀锌角钢内边框 | 个 | 1
93 | 011406001016 | 天棚乳胶漆 | 1.基层类型:天棚面； 2.刮腻子遍数:批901胶白水泥腻子3遍； 3.油漆品种、刷漆遍数:白色无机涂料3遍； 4.含打磨、阴阳角处理等费用 | m2 | 37.4
分部分项合计
94 | 011701001001 | 综合脚手架 | 1.建筑结构形式:投标人查看现场，自行考虑 2.檐口高度:投标人查看现场，自行考虑 | 项 | 1
95 | 011703001001 | 垂直运输 | 1.建筑物建筑类型及结构形式:自行考虑 2.地下室建筑面积:自行考虑 3.建筑物檐口高度、层数:自行考虑 | 项 | 1
单价措施合计
本页小计
合 计
未来软件编制 | [5 empty] | 2022年10月12日
表-08

## 3.2表-11 总价措施项目清单与计价表
总价措施项目清单与计价表
工程名称：3#楼室内装修工程 |  |  |  |  | 标段： |  |  | 第1页 共3页
序号 | 项目编码 | 项 目 名 称 | 计算基础 |  | 费率(%) | 金额(元) | 调整 费率(%) |  | 调整后 金额(元) | 备注
1 | 011707001001 | 安全文明施工
1.1 | 1.1 | 基本费 | 分部分项清单合价+单价措施清单合价-分部分项除税工程设备费-单价措施除税工程设备费 |  | 1.5 |  |  |  |  | 不取费时将“费率”置0；
1.2 | 1.2 | 增加费 | 分部分项清单合价+单价措施清单合价-分部分项除税工程设备费-单价措施除税工程设备费 |  | 0 |  |  |  |  | 不取费时将“费率”置0；
1.3 | 1.3 | 扬尘污染防治增加费 | 分部分项清单合价+单价措施清单合价-分部分项除税工程设备费-单价措施除税工程设备费 |  | 0.21
2 | 011707002001 | 夜间施工 | 分部分项清单合价+单价措施清单合价-分部分项除税工程设备费-单价措施除税工程设备费 | [6 empty] | 0～0.1%
3 | 011707003001 | 非夜间施工照明 | 分部分项清单合价+单价措施清单合价-分部分项除税工程设备费-单价措施除税工程设备费 | [6 empty] | 0.20%
4 | 011707005001 | 冬雨季施工 | 分部分项清单合价+单价措施清单合价-分部分项除税工程设备费-单价措施除税工程设备费 | [6 empty] | 0.05～0.2%
编制人（造价人员）： |  |  |  | 复核人（造价工程师）：
未来软件编制 |  |  |  | 2022年10月12日
表-11
总价措施项目清单与计价表
工程名称：3#楼室内装修工程 |  |  |  |  | 标段： |  |  | 第2页 共3页
序号 | 项目编码 | 项 目 名 称 | 计算基础 |  | 费率(%) | 金额(元) | 调整 费率(%) |  | 调整后 金额(元) | 备注
5 | 011707006001 | 地上、地下设施、建筑物的临时保护设施 | 分部分项清单合价+单价措施清单合价-分部分项除税工程设备费-单价措施除税工程设备费
6 | 011707007001 | 已完成工程及设备保护 | 分部分项清单合价+单价措施清单合价-分部分项除税工程设备费-单价措施除税工程设备费 | [6 empty] | 0～0.05%
7 | 011707008001 | 临时设施 | 分部分项清单合价+单价措施清单合价-分部分项除税工程设备费-单价措施除税工程设备费 | [6 empty] | 1.1～2.1%
8 | 011707009001 | 赶工措施 | 分部分项清单合价+单价措施清单合价-分部分项除税工程设备费-单价措施除税工程设备费 | [6 empty] | 0.5～2.1%
9 | 011707010001 | 工程按质论价 | 分部分项清单合价+单价措施清单合价-分部分项除税工程设备费-单价措施除税工程设备费 |  | 0 |  |  |  |  | 市优0.8%/省优1.1%/国优专业1.2%/国优1.3%
10 | 011707012001 | 建筑工人实名制费用 | 分部分项清单合价+单价措施清单合价-分部分项除税工程设备费-单价措施除税工程设备费 | [6 empty] | 0.05%
编制人（造价人员）： |  |  |  | 复核人（造价工程师）：
未来软件编制 |  |  |  | 2022年10月12日
表-11
总价措施项目清单与计价表
工程名称：3#楼室内装修工程 |  |  |  |  | 标段： |  |  | 第3页 共3页
序号 | 项目编码 | 项 目 名 称 | 计算基础 |  | 费率(%) | 金额(元) | 调整 费率(%) |  | 调整后 金额(元) | 备注
11 | 011707015001 | 智慧工地费用 | 分部分项清单合价+单价措施清单合价-分部分项除税工程设备费-单价措施除税工程设备费 | [6 empty] | 0.05～0.1%
12 | 011707016001 | 新冠疫情常态化防控 | 分部分项清单合价+单价措施清单合价-分部分项除税工程设备费-单价措施除税工程设备费 | [6 empty] | 0.35～0.7%
合 计
编制人（造价人员）： |  |  |  | 复核人（造价工程师）：
未来软件编制 |  |  |  | 2022年10月12日
表-11

## 3.3表-12 其他项目清单与计价汇总表
其他项目清单与计价汇总表
工程名称：3#楼室内装修工程 |  | 标段： |  | 第1页 共1页
序号 | 项 目 名 称 | 金额(元) | 结算金额(元) |  | 备注
1 | 暂列金额 | 0.00 |  |  | 明细详见表-12-1
2 | 暂估价 | 0.00
2.1 | 材料(工程设备)暂估价 | — |  |  | 明细详见表-12-2
2.2 | 专业工程暂估价 | 0.00 |  |  | 明细详见表-12-3
3 | 计日工 |  |  |  | 明细详见表-12-4
4 | 总承包服务费 |  |  |  | 明细详见表-12-5
合 计 |  |  |  |  | —
未来软件编制 |  |  |  | 2022年10月12日
表-12

## 3.4表-12-1暂列金额明细表
暂列金额明细表
工程名称：3#楼室内装修工程 |  | 标段： |  | 第1页 共1页
序号 | 项 目 名 称 | 计量单位 | 暂定金额(元) |  | 备注
合 计 |  |  | 0.00 |  | —
未来软件编制 |  |  |  | 2022年10月12日
表-12-1

## 3.5表-12-2 材料(工程设备)暂估单价及调整表
材料(工程设备)暂估单价及调整表
工程名称：3#楼室内装修工程 | [5 empty] | 标段： |  |  |  | 第1页 共1页
序号 | 材料编码 | 材料(工程设备)名称、规格、型号 | 计量 单位 | 数量 |  |  | 暂估(元) |  | 确认(元) |  |  | 差额±(元) |  | 备注
|  |  |  | 投标 | 确认 |  | 单价 | 合价 | 单价 |  | 合价 | 单价 | 合价
合 计
未来软件编制 | [9 empty] | 2022年10月12日
表-12-2

## 3.6表-12-3 专业工程暂估价及结算价表
专业工程暂估价及结算价表
工程名称：3#楼室内装修工程 |  |  | 标段： |  | 第1页 共1页
序号 | 工程名称 | 工程内容 | 暂估金额(元) | 结算金额(元) |  | 差额±(元) | 备注
合 计 |  |  | 0.00 |  |  |  | —
未来软件编制 |  |  |  |  | 2022年10月12日
表-12-3

## 3.7表-12-4 计日工表
计 日 工 表
工程名称：3#楼室内装修工程 |  |  |  | 标段： |  | 第1页 共1页
编号 | 项目名称 | 单位 | 暂定数量 | 实际数量 | 综合单价 (元) | 合价(元)
[6 empty] | 暂定 | 实际
一 | 人工
人工小计
二 | 材料
材料小计
三 | 施工机械
施工机械小计
四、企业管理费和利润
总 计
未来软件编制 | [5 empty] | 2022年10月12日
表-12-4

## 3.8表-12-5 总承包服务费计价表
总承包服务费计价表
工程名称：3#楼室内装修工程 |  |  |  | 标段： |  | 第1页 共1页
序号 | 项 目 名 称 | 项目价值(元) | 服务内容 |  | 计算基础 | 费率(%) | 金额(元)
| 合 计 | — | — |  |  | —
未来软件编制 | [5 empty] | 2022年10月12日
表-12-5

## 3.9表-13 规费、税金项目计价表
规费、税金项目计价表
工程名称：3#楼室内装修工程 |  |  |  | 标段： |  |  | 第1页 共1页
序号 | 项 目 名 称 | 计算基础 |  |  | 计算基数(元) | 计算费率(%) |  | 金额(元)
1 | 规费 | 分部分项工程费+措施项目费+其他项目费-除税工程设备费 |  |  |  | 100
1.1 | 社会保险费 |  |  |  |  | 3.8
1.2 | 住房公积金 |  |  |  |  | 0.67
1.3 | 环境保护税 |  |  |  |  | 0.1
2 | 税金 | 分部分项工程费+措施项目费+其他项目费+规费-(甲供材料费+甲供设备费)/1.01 |  |  |  | 9
合 计
编制人（造价人员）： |  |  | 复核人（造价工程师）：
未来软件编制 |  |  | 2022年10月12日
表-13

## 3.10表-20 发包人提供材料和工程设备一览表
发包人提供材料和工程设备一览表
工程名称：3#楼室内装修工程 |  |  |  |  | 标段： |  |  | 第1页 共1页
序号 | 材料编码 | 材料(工程设备)名称、规格、型号 | 单位 | 数量 |  | 单价(元) | 合价(元) |  | 交货 方式 | 送达 地点 | 备注
合 计
未来软件编制 | [7 empty] | 2022年10月12日
表-20

## 4.1表-08 分部分项工程和单价措施项目清单与计价表
分部分项工程和单价措施项目清单与计价表
工程名称：3#楼外立面装修工程 | [5 empty] | 第1页 共3页
序 号 | 项目编码 | 项目名称 | 项目特征描述 | 计量 单位 | 工程量 | 金 额(元)
[6 empty] | 综合单价 | 合价 | 其中
暂估价
|  | 1、 3#楼外立面装修改造工程 |  |  | 1
1 | 010402001001 | 砌块墙 | 1.砌块品种、规格、强度等级:蒸压加气混凝土砌块 2.墙体类型:200mm厚外墙 3.砂浆强度等级:M5.0混合砂浆 | m3 | 14.78
2 | 010502002001 | 构造柱 | 1.混凝土种类:商品混凝土 2.混凝土强度等级:C25 3.:含模板费用 | m3 | 0.24
3 | 010505001001 | 有梁板 | 1.混凝土种类:商品砼 2.混凝土强度等级:C30 3.:含模板 | m3 | 2.59
4 | 010510003001 | 预制过梁 | 1.混凝土强度等级:C25 2.含模板费用 | m3 | 0.15
5 | 040901008001 | 植筋 | 1.材料种类:有梁板钢筋 2.材料规格:Φ8 3.植入深度:按相关规范要求设置 4.植筋胶品种:自行考虑 | 根 | 184
6 | 040901008002 | 植筋 | 1.材料种类:有梁板钢筋 2.材料规格:Φ18 3.植入深度:按相关规范要求设置 4.植筋胶品种:自行考虑 | 根 | 12
7 | 040901008003 | 植筋 | 1.材料种类:构造柱钢筋 2.材料规格:Φ12 3.植入深度:按相关规范要求设置 4.植筋胶品种:自行考虑 | 根 | 8
8 | 010515001001 | 墙体拉结筋 | 1.钢筋种类、规格:Φ≤6 2.:砌体，板缝内加固钢筋 | t | 0.128
9 | 010515001002 | 现浇构件钢筋 | 1.钢筋种类、规格:Φ≤25 2.:三级钢 | t | 0.28
10 | 010515001003 | 现浇构件钢筋 | 1.钢筋种类、规格:Φ≤12 2.:三级钢 | t | 0.12
11 | 010515002001 | 预制构件钢筋 | 1.钢筋种类、规格:Φ≤20 2.:三级钢 | t | 0.016
12 | 010902001001 | 屋面保温卷材防水 | 1、1:3水泥砂浆找平层20厚 2、2.0mm厚高聚物改性沥青防水涂料 3、4.0mm厚SBS自粘聚合物改性沥青防水卷材（聚酯胎II型）一道 4、95mm厚挤塑聚苯板（XPS）保温板 5、40mm厚C20细石混凝土保护层，表面收光，内配Ф6或者冷拔Ф4的级钢筋，双向150钢筋网，钢筋网绑扎或点焊，设分隔缝，缝填沥青油膏 6、含防水附加层及墙面开槽嵌入卷材费用 | m2 | 9.6
13 | 010802001001 | 成品铝合金门联窗 | 1.成品铝合金玻璃门联窗3200*3000mm 2.铝合金材质：断桥隔热彩色铝合金框，规格满足设计及相关规范 3.玻璃材质:6+12+6中空白色玻璃 4.含门拉手、地弹簧等小五金安装 | 樘 | 1
本页小计
合 计
未来软件编制 | [5 empty] | 2022年10月12日
表-08
分部分项工程和单价措施项目清单与计价表
工程名称：3#楼外立面装修工程 | [5 empty] | 第2页 共3页
序 号 | 项目编码 | 项目名称 | 项目特征描述 | 计量 单位 | 工程量 | 金 额(元)
[6 empty] | 综合单价 | 合价 | 其中
暂估价
14 | 010807001001 | 金属（塑钢、断桥）窗 | 1.成品铝合金推拉窗 2.铝合金材质：断桥隔热彩色铝合金框，，规格满足设计及相关规范 3.玻璃材质:6+12+6中空白色玻璃 4.内侧金钢网纱窗 | m2 | 180.68
15 | 010902001002 | 屋面防水检修 | 1.原屋面防水检修 2.检修方案投标人勘察现场自行考虑 3. 部位：投标人查看现场自行考虑 | 项 | 1
16 | 011001003001 | 保温隔热墙面 | 1.保温隔热部位:外墙 2.保温隔热方式:外保温 3.燃烧性能A级 4、10mm厚1:2.5水泥砂浆找平 5.界面剂一道 6.粘结剂粘结50厚的水泥发泡保温板 7.锚固件固定65厚的水泥发泡保温板 8、3~4厚聚合物粘结砂浆 9.耐碱玻璃纤维加强网格布一道 10、3厚聚合物粘结砂浆 | m2 | 73.9
17 | 011201001001 | 墙面一般抹灰 | 1.墙体类型:内墙 2.底层厚度、砂浆配合比:12mm厚1:3水泥砂浆打底 3.面层厚度、砂浆配合比:8mm厚1:2.5水泥砂浆罩面 4.:网格布1层 5.:界面剂1道 | m2 | 73.9
18 | 011202001001 | 柱、梁面一般抹灰 | 1.柱（梁）类型:矩形柱（梁） 2.底层厚度、砂浆配合比:12mm厚1:3水泥砂浆打底 3.面层厚度、砂浆配合比:8mm厚1:2.5水泥砂浆罩面 | m2 | 2.16
19 | 011204003001 | 块料墙面 | 1.墙体类型:外墙 2.安装方式:901胶素水泥浆铺贴外面砖 3.12mm厚1:3水泥砂浆打底 4.面层材料品种、规格、颜色:同现场面砖，具体样式需设计及甲方确定 5.部位:详见设计图纸 6.:清理修补基层表面、擦缝、清洁面层 | m2 | 112.4
20 | 011406001001 | 外墙面乳胶漆 | 1、1层顶女儿墙墙面乳胶漆出新 2.包含乳胶漆及腻子铲除及破损砂浆修补费用 3.外墙耐水柔性腻子2遍后打磨，平整度满足相关规范要求 4.抗污染型有机硅丙烯酸弹性外墙乳胶漆2遍 5.含打磨、阴阳角处理等费用 | m2 | 87
21 | 011506003001 | 空调孔洞封堵 | 1.现有空调孔洞封堵 2.尺寸：Φ100mm 3.部位：投标人查看现场自行考虑 | 个 | 15
22 | 011506003004 | 落水管疏通、更换及维修 | 1.包含所有落水管疏通、更换及维修 2.部位：投标人查看现场自行考虑 | 项 | 1
分部分项合计
本页小计
合 计
未来软件编制 | [5 empty] | 2022年10月12日
表-08
分部分项工程和单价措施项目清单与计价表
工程名称：3#楼外立面装修工程 | [5 empty] | 第3页 共3页
序 号 | 项目编码 | 项目名称 | 项目特征描述 | 计量 单位 | 工程量 | 金 额(元)
[6 empty] | 综合单价 | 合价 | 其中
暂估价
23 | 011701001001 | 综合脚手架 | 1.建筑结构形式:投标人查看现场，自行考虑 2.檐口高度:投标人查看现场，自行考虑 | 项 | 1
24 | 011703001001 | 垂直运输 | 1.建筑物建筑类型及结构形式:自行考虑 2.地下室建筑面积:自行考虑 3.建筑物檐口高度、层数:自行考虑 | 项 | 1
单价措施合计
本页小计
合 计
未来软件编制 | [5 empty] | 2022年10月12日
表-08

## 4.2表-11 总价措施项目清单与计价表
总价措施项目清单与计价表
工程名称：3#楼外立面装修工程 |  |  |  |  | 标段： |  |  | 第1页 共3页
序号 | 项目编码 | 项 目 名 称 | 计算基础 |  | 费率(%) | 金额(元) | 调整 费率(%) |  | 调整后 金额(元) | 备注
1 | 011707001001 | 安全文明施工
1.1 | 1.1 | 基本费 | 分部分项清单合价+单价措施清单合价-分部分项除税工程设备费-单价措施除税工程设备费 |  | 1.5 |  |  |  |  | 不取费时将“费率”置0；
1.2 | 1.2 | 增加费 | 分部分项清单合价+单价措施清单合价-分部分项除税工程设备费-单价措施除税工程设备费 |  | 0 |  |  |  |  | 不取费时将“费率”置0；
1.3 | 1.3 | 扬尘污染防治增加费 | 分部分项清单合价+单价措施清单合价-分部分项除税工程设备费-单价措施除税工程设备费 |  | 0.21
2 | 011707002001 | 夜间施工 | 分部分项清单合价+单价措施清单合价-分部分项除税工程设备费-单价措施除税工程设备费 | [6 empty] | 0～0.1%
3 | 011707003001 | 非夜间施工照明 | 分部分项清单合价+单价措施清单合价-分部分项除税工程设备费-单价措施除税工程设备费 | [6 empty] | 0.20%
4 | 011707005001 | 冬雨季施工 | 分部分项清单合价+单价措施清单合价-分部分项除税工程设备费-单价措施除税工程设备费 | [6 empty] | 0.05～0.2%
编制人（造价人员）： |  |  |  | 复核人（造价工程师）：
未来软件编制 |  |  |  | 2022年10月12日
表-11
总价措施项目清单与计价表
工程名称：3#楼外立面装修工程 |  |  |  |  | 标段： |  |  | 第2页 共3页
序号 | 项目编码 | 项 目 名 称 | 计算基础 |  | 费率(%) | 金额(元) | 调整 费率(%) |  | 调整后 金额(元) | 备注
5 | 011707006001 | 地上、地下设施、建筑物的临时保护设施 | 分部分项清单合价+单价措施清单合价-分部分项除税工程设备费-单价措施除税工程设备费
6 | 011707007001 | 已完成工程及设备保护 | 分部分项清单合价+单价措施清单合价-分部分项除税工程设备费-单价措施除税工程设备费 | [6 empty] | 0～0.05%
7 | 011707008001 | 临时设施 | 分部分项清单合价+单价措施清单合价-分部分项除税工程设备费-单价措施除税工程设备费 | [6 empty] | 1.1～2.1%
8 | 011707009001 | 赶工措施 | 分部分项清单合价+单价措施清单合价-分部分项除税工程设备费-单价措施除税工程设备费 | [6 empty] | 0.5～2.1%
9 | 011707010001 | 工程按质论价 | 分部分项清单合价+单价措施清单合价-分部分项除税工程设备费-单价措施除税工程设备费 |  | 0 |  |  |  |  | 市优0.8%/省优1.1%/国优专业1.2%/国优1.3%
10 | 011707012001 | 建筑工人实名制费用 | 分部分项清单合价+单价措施清单合价-分部分项除税工程设备费-单价措施除税工程设备费 | [6 empty] | 0.05%
编制人（造价人员）： |  |  |  | 复核人（造价工程师）：
未来软件编制 |  |  |  | 2022年10月12日
表-11
总价措施项目清单与计价表
工程名称：3#楼外立面装修工程 |  |  |  |  | 标段： |  |  | 第3页 共3页
序号 | 项目编码 | 项 目 名 称 | 计算基础 |  | 费率(%) | 金额(元) | 调整 费率(%) |  | 调整后 金额(元) | 备注
11 | 011707015001 | 智慧工地费用 | 分部分项清单合价+单价措施清单合价-分部分项除税工程设备费-单价措施除税工程设备费 | [6 empty] | 0.05～0.1%
12 | 011707016001 | 新冠疫情常态化防控 | 分部分项清单合价+单价措施清单合价-分部分项除税工程设备费-单价措施除税工程设备费 | [6 empty] | 0.35～0.7%
合 计
编制人（造价人员）： |  |  |  | 复核人（造价工程师）：
未来软件编制 |  |  |  | 2022年10月12日
表-11

## 4.3表-12 其他项目清单与计价汇总表
其他项目清单与计价汇总表
工程名称：3#楼外立面装修工程 |  | 标段： |  | 第1页 共1页
序号 | 项 目 名 称 | 金额(元) | 结算金额(元) |  | 备注
1 | 暂列金额 | 0.00 |  |  | 明细详见表-12-1
2 | 暂估价 | 0.00
2.1 | 材料(工程设备)暂估价 | — |  |  | 明细详见表-12-2
2.2 | 专业工程暂估价 | 0.00 |  |  | 明细详见表-12-3
3 | 计日工 |  |  |  | 明细详见表-12-4
4 | 总承包服务费 |  |  |  | 明细详见表-12-5
合 计 |  |  |  |  | —
未来软件编制 |  |  |  | 2022年10月12日
表-12

## 4.4表-12-1暂列金额明细表
暂列金额明细表
工程名称：3#楼外立面装修工程 |  | 标段： |  | 第1页 共1页
序号 | 项 目 名 称 | 计量单位 | 暂定金额(元) |  | 备注
合 计 |  |  | 0.00 |  | —
未来软件编制 |  |  |  | 2022年10月12日
表-12-1

## 4.5表-12-2 材料(工程设备)暂估单价及调整表
材料(工程设备)暂估单价及调整表
工程名称：3#楼外立面装修工程 | [5 empty] | 标段： |  |  |  | 第1页 共1页
序号 | 材料编码 | 材料(工程设备)名称、规格、型号 | 计量 单位 | 数量 |  |  | 暂估(元) |  | 确认(元) |  |  | 差额±(元) |  | 备注
|  |  |  | 投标 | 确认 |  | 单价 | 合价 | 单价 |  | 合价 | 单价 | 合价
合 计
未来软件编制 | [9 empty] | 2022年10月12日
表-12-2

## 4.6表-12-3 专业工程暂估价及结算价表
专业工程暂估价及结算价表
工程名称：3#楼外立面装修工程 |  |  | 标段： |  | 第1页 共1页
序号 | 工程名称 | 工程内容 | 暂估金额(元) | 结算金额(元) |  | 差额±(元) | 备注
合 计 |  |  | 0.00 |  |  |  | —
未来软件编制 |  |  |  |  | 2022年10月12日
表-12-3

## 4.7表-12-4 计日工表
计 日 工 表
工程名称：3#楼外立面装修工程 |  |  |  | 标段： |  | 第1页 共1页
编号 | 项目名称 | 单位 | 暂定数量 | 实际数量 | 综合单价 (元) | 合价(元)
[6 empty] | 暂定 | 实际
一 | 人工
人工小计
二 | 材料
材料小计
三 | 施工机械
施工机械小计
四、企业管理费和利润
总 计
未来软件编制 | [5 empty] | 2022年10月12日
表-12-4

## 4.8表-12-5 总承包服务费计价表
总承包服务费计价表
工程名称：3#楼外立面装修工程 |  |  |  | 标段： |  | 第1页 共1页
序号 | 项 目 名 称 | 项目价值(元) | 服务内容 |  | 计算基础 | 费率(%) | 金额(元)
| 合 计 | — | — |  |  | —
未来软件编制 | [5 empty] | 2022年10月12日
表-12-5

## 4.9表-13 规费、税金项目计价表
规费、税金项目计价表
工程名称：3#楼外立面装修工程 |  |  |  | 标段： |  |  | 第1页 共1页
序号 | 项 目 名 称 | 计算基础 |  |  | 计算基数(元) | 计算费率(%) |  | 金额(元)
1 | 规费 | 分部分项工程费+措施项目费+其他项目费-除税工程设备费 |  |  |  | 100
1.1 | 社会保险费 |  |  |  |  | 3.8
1.2 | 住房公积金 |  |  |  |  | 0.67
1.3 | 环境保护税 |  |  |  |  | 0.1
2 | 税金 | 分部分项工程费+措施项目费+其他项目费+规费-(甲供材料费+甲供设备费)/1.01 |  |  |  | 9
合 计
编制人（造价人员）： |  |  | 复核人（造价工程师）：
未来软件编制 |  |  | 2022年10月12日
表-13

## 4.10表-20 发包人提供材料和工程设备一览表
发包人提供材料和工程设备一览表
工程名称：3#楼外立面装修工程 |  |  |  |  | 标段： |  |  | 第1页 共1页
序号 | 材料编码 | 材料(工程设备)名称、规格、型号 | 单位 | 数量 |  | 单价(元) | 合价(元) |  | 交货 方式 | 送达 地点 | 备注
合 计
未来软件编制 | [7 empty] | 2022年10月12日
表-20

## 5.1表-08 分部分项工程和单价措施项目清单与计价表
分部分项工程和单价措施项目清单与计价表
工程名称：3#楼安装工程 | [5 empty] | 第1页 共6页
序 号 | 项目编码 | 项目名称 | 项目特征描述 | 计量 单位 | 工程量 | 金 额(元)
[6 empty] | 综合单价 | 合价 | 其中
暂估价
|  | 强电系统 |  |  | 1
1 | 030404017001 | 配电箱 | 1.名称:配电箱3#1AL1 2.型号:详见设计图纸 3.安装形式:挂墙,下沿距地1.4米 4.端子外部接线 | 台 | 1
2 | 030404017002 | 配电箱 | 1.名称:配电箱3#1AL2 2.型号:详见设计图纸 3.安装形式:挂墙,下沿距地1.4米 4.端子外部接线 | 台 | 1
3 | 030404017003 | 配电箱 | 1.名称:配电箱3#1AL1-1 2.型号:详见设计图纸 3.安装形式:带锁挂墙,下沿距地1.8米 4.端子外部接线 | 台 | 1
4 | 030404017004 | 配电箱 | 1.名称:配电箱3#1AL1-2 2.型号:详见设计图纸 3.安装形式:带锁挂墙,下沿距地1.8米 4.端子外部接线 | 台 | 1
5 | 030408001001 | 电力电缆 | 1.名称:电力电缆 2.型号:YJY-5*16 3.敷设方式设:穿管或桥架内敷 | m | 40
6 | 030408001002 | 电力电缆 | 1.名称:电力电缆 2.型号:YJY-5*6 3.敷设方式设:穿管或桥架内敷 | m | 149.9
7 | 030408001003 | 电力电缆 | 1.名称:电力电缆 2.型号:YJV-3*2.5 3.敷设方式设:穿管或桥架内敷 | m | 18.54
8 | 030408006001 | 压铜接线端子 | 1.名称:压铜接线端子导线截面16mm2 | 个 | 10
9 | 030411004001 | 配线 | 1.名称:铜芯导线 2.配线形式:导管内敷设 3.导线型号:BV-4 | m | 179.2
10 | 030411004002 | 配线 | 1.名称:铜芯导线 2.配线形式:导管内敷设 3.导线型号:BV-2.5 | m | 8204.59
11 | 030411001001 | 配管 | 1.名称:电气配管 2.材质:JDG 3.规格:20 4.敷设方式:暗敷 5.含砖墙开槽及修补 | m | 2063.23
12 | 030411001002 | 配管 | 1.名称:电气配管 2.材质:JDG 3.规格:25 4.敷设方式:暗敷 5.含砖墙开槽及修补 | m | 34.08
13 | 030411003001 | 桥架 | 1.名称:非消防强电金属防火桥架 2.规格:200*100 3.含桥架盖板、连接配件、防雷接地等 | m | 57.3
14 | 030411003002 | 桥架 | 1.名称:非消防强电金属防火桥架 2.规格:100*50 3.含桥架盖板、连接配件、防雷接地等 | m | 54.1
15 | 030413001002 | 桥架支撑架 | 1.型钢支吊架制、安 2.除绣及防腐 | kg | 122.54
本页小计
合 计
未来软件编制 | [5 empty] | 2022年10月12日
表-08
分部分项工程和单价措施项目清单与计价表
工程名称：3#楼安装工程 | [5 empty] | 第2页 共6页
序 号 | 项目编码 | 项目名称 | 项目特征描述 | 计量 单位 | 工程量 | 金 额(元)
[6 empty] | 综合单价 | 合价 | 其中
暂估价
16 | 030411001003 | 混凝土结构开槽及修补 | 1.名称:混凝土结构开槽及修补 2.规格:DN20 | m | 18
17 | 030404034001 | 照明开关 | 1.名称:单联开关 2.型号:220V 10A | 个 | 21
18 | 030404034002 | 照明开关 | 1.名称:双联开关 2.型号:220V 10A | 个 | 13
19 | 030404034005 | 照明开关 | 1.名称:三联开关 2.型号:220V 10A | 个 | 1
20 | 030404034003 | 照明开关 | 1.名称:四联开关 2.型号:220V 10A | 个 | 4
21 | 030404034004 | 照明开关 | 1.名称:单联双控开关 2.型号:220V 10A | 个 | 8
22 | 030404035001 | 插座 | 1.名称:单相2+3孔电源插座 2.型号:220V 10A | 个 | 146
23 | 030404035002 | 插座 | 1.名称:卫生间插座 2.型号:220V 10A防溅型 | 个 | 2
24 | 030404035003 | 插座 | 1.名称:热水器插座 2.型号:220V 16A防溅型 | 个 | 1
25 | 030404035004 | 插座 | 1.名称:茶水间插座 2.型号:220V 10A防溅型 | 个 | 4
26 | 030404035005 | 插座 | 1.名称:开水器插座 2.型号:380V 16A防溅型 | 个 | 1
27 | 030404035006 | 插座 | 1.名称:地面插座 2.型号:220V 10A 3.地面暗装 IP55 | 个 | 4
28 | 030411006001 | 接线盒 | 1 名称:接线盒安装 2.材质:铁质 | 个 | 453
29 | 030412004001 | 嵌入式筒灯 | 1.名称:嵌入式筒灯 2.规格:12W 3.安装形式:嵌顶 4.灯光颜色由设计及甲方确定 | 套 | 82
30 | 030412004002 | 亚格力发光灯条 | 1.名称:亚格力发光灯条 2.规格:1200*200 28W 3.安装形式:嵌顶 4.灯光颜色由设计及甲方确定 | 套 | 61
31 | 030412004003 | 双眼斗胆灯 | 1.名称:双眼斗胆灯 2.规格:24W 3.安装形式:嵌顶 4.灯光颜色由设计及甲方确定 | 套 | 38
32 | 030412004004 | LED灯带 | 1.名称:LED灯带 2.规格:1米7W 3.灯光颜色由设计及甲方确定 | m | 74
33 | 030412004005 | 灯膜灯条 | 1.名称:灯膜灯条 2.详见设计图纸 3.满足设计及甲方要求 4.灯光颜色由设计及甲方确定 | ㎡ | 42.94
34 | 030409008001 | 局部等电位箱 | 1.名称:局部等电位箱 2.规格:满足设计及规范要求 | 台 | 2
|  | 弱电系统 |  |  | 1
本页小计
合 计
未来软件编制 | [5 empty] | 2022年10月12日
表-08
分部分项工程和单价措施项目清单与计价表
工程名称：3#楼安装工程 | [5 empty] | 第3页 共6页
序 号 | 项目编码 | 项目名称 | 项目特征描述 | 计量 单位 | 工程量 | 金 额(元)
[6 empty] | 综合单价 | 合价 | 其中
暂估价
35 | 030502003001 | 弱电箱 | 1.名称:弱电箱 2.详见设计图纸，满足设计及规范要求 | 个 | 2
36 | 030411003003 | 桥架 | 1.名称:弱电防火桥架 2.规格:150*100 3.含桥架盖板、连接配件、防雷接地等 | m | 104.4
37 | 030413001003 | 桥架支撑架 | 1.型钢支吊架制、安 2.除绣及防腐 | kg | 114.84
38 | 030411001005 | 配管 | 1.名称:弱电配管 2.材质:JDG 3.规格:20 4.敷设方式:暗敷 5.含砖墙开槽及修补 | m | 81
39 | 030411001006 | 配管 | 1.名称:弱电配管 2.材质:JDG 3.规格:25 4.敷设方式:暗敷 5.含砖墙开槽及修补 | m | 531.23
40 | 030502005001 | 六类非屏蔽8芯双绞线（UTP6） | 1.名称:六类非屏蔽8芯双绞线（UTP6） 2.敷设方式:穿管或桥架敷设 | m | 4674.99
41 | 030502012001 | 单口信息插座 | 1.名称:单口信息插座 2.含网络模块 3.详见设计图纸，满足设计及甲方要求 | 个 | 2
42 | 030502012002 | 双口信息插座 | 1.名称:双口信息插座 2.含网络模块 3.详见设计图纸，满足设计及甲方要求 | 个 | 52
43 | 030502012003 | 单口信息地面插座 | 1.名称:单口信息地面插座 2.含网络模块 3.详见设计图纸，满足设计及甲方要求 | 个 | 2
44 | 030502012004 | 双口信息地面插座 | 1.名称:双口信息地面插座 2.含网络模块 3.详见设计图纸，满足设计及甲方要求 | 个 | 4
45 | 030411006002 | 接线盒 | 1 名称:接线盒安装 2.材质:铁质 | 个 | 60
46 | 030411001007 | 混凝土结构开槽及修补 | 1.名称:混凝土结构开槽及修补 2.规格:DN20 | m | 6
47 | 030411001008 | 混凝土结构开槽及修补 | 1.名称:混凝土结构开槽及修补 2.规格:DN25 | m | 24
|  | 给水系统 |  |  | 1
48 | 031001007006 | 原有消火栓移位 | 1.名称：原有消火栓移位 2.详见设计图纸 3.消火栓和管道利旧 4.投标人根据现场自行考虑 | 个 | 5
49 | 031001007001 | PSP钢塑复合管DN20 | 1.安装部位：室内 2.介质：给水 3.材质、规格：PSP钢塑复合管DN20 4.连接形式：G型及扩口连接 5.含管道消毒冲洗、压力试验 6.含管件及管件安装 7.室外埋地部分三布二油加强防腐 | m | 35.8
本页小计
合 计
未来软件编制 | [5 empty] | 2022年10月12日
表-08
分部分项工程和单价措施项目清单与计价表
工程名称：3#楼安装工程 | [5 empty] | 第4页 共6页
序 号 | 项目编码 | 项目名称 | 项目特征描述 | 计量 单位 | 工程量 | 金 额(元)
[6 empty] | 综合单价 | 合价 | 其中
暂估价
50 | 031001007002 | PSP钢塑复合管DN25 | 1.安装部位：室内 2.介质：给水 3.材质、规格：PSP钢塑复合管DN25 4.连接形式：G型及扩口连接 5.含管道消毒冲洗、压力试验 6.含管件及管件安装 7.室外埋地部分三布二油加强防腐 | m | 31.3
51 | 031001007003 | PSP钢塑复合管DN32 | 1.安装部位：室内 2.介质：给水 3.材质、规格：PSP钢塑复合管DN32 4.连接形式：G型及扩口连接 5.含管道消毒冲洗、压力试验 6.含管件及管件安装 7.室外埋地部分三布二油加强防腐 | m | 2.1
52 | 031001007004 | PSP钢塑复合管DN40 | 1.安装部位：室内 2.介质：给水 3.材质、规格：PSP钢塑复合管DN40 4.连接形式：G型及扩口连接 5.含管道消毒冲洗、压力试验 6.含管件及管件安装 7.室外埋地部分三布二油加强防腐 | m | 20.3
53 | 031001007005 | PSP钢塑复合管DN50 | 1.安装部位：室内 2.介质：给水 3.材质、规格：PSP钢塑复合管DN50 4.连接形式：G型及扩口连接 5.含管道消毒冲洗、压力试验 6.含管件及管件安装 7.室外埋地部分三布二油加强防腐 | m | 4.9
54 | 031002001001 | 管道支架 | 1.材质：型钢 2.管架形式：一般管架 | kg | 37.76
55 | 031201003001 | 金属结构刷油 | 1.除锈：手工除锈 2.刷油：金属结构刷樟丹两道，灰色调和漆两道 | kg | 37.76
56 | 031001006001 | 砖墙开槽及修补 | 1.名称：砖墙开槽及修补 2.规格：DN20 | m | 43.4
57 | 031003001001 | 截止阀DN32 | 1.名称：截止阀 2.规格：DN32 3.连接形式：螺纹连接 | 个 | 1
58 | 031003001002 | 截止阀DN40 | 1.名称：截止阀 2.规格：DN40 3.连接形式：螺纹连接 | 个 | 2
59 | 031003001003 | 闸阀DN40 | 1.名称：闸阀 2.规格：DN40 3.连接形式：螺纹连接 | 个 | 2
60 | 031003001004 | 闸阀DN50 | 1.名称：闸阀 2.规格：DN50 3.连接形式：螺纹连接 | 个 | 2
61 | 031003013001 | 水表DN40 | 1.名称：水表 2.规格：DN40 3.连接形式：螺纹连接 | 个 | 1
本页小计
合 计
未来软件编制 | [5 empty] | 2022年10月12日
表-08
分部分项工程和单价措施项目清单与计价表
工程名称：3#楼安装工程 | [5 empty] | 第5页 共6页
序 号 | 项目编码 | 项目名称 | 项目特征描述 | 计量 单位 | 工程量 | 金 额(元)
[6 empty] | 综合单价 | 合价 | 其中
暂估价
62 | 031003013002 | 水表DN50 | 1.名称：水表 2.规格：DN50 3.连接形式：螺纹连接 | 个 | 1
63 | 031002003001 | 刚性防水套管DN80 | 1.名称：刚性防水套管制作安装 2.规格：DN80 3.材质：焊接钢管 | 个 | 2
64 | 031006012002 | 小厨宝 | 1.名称：小厨宝 2.详见设计图纸，满足设计及甲方要求 | 台 | 1
|  | 排水系统 |  |  | 1
65 | 031004003002 | 红外感应龙头洗手盆 | 1.名称：红外感应龙头洗手盆 2.类型：台下盆 3.组装形式：冷热水 4.含感应式混合龙头、软管、三角阀等五金配件 | 组 | 2
66 | 031004007002 | 感应式冲洗阀落地式小便器 | 1.名称：感应式冲洗阀落地式小便器 2.类型：落地式 3.含感应式冲洗阀、排水栓等五金配件 | 组 | 3
67 | 031004006004 | 自闭式冲洗阀蹲式大便器 | 1.名称：自闭式冲洗阀蹲式大便器 2.类型：蹲式 3.含冲水器、三角阀等五金配件 | 组 | 7
68 | 031004003003 | 盆柜组合洗脸盆 | 1.名称：盆柜组合洗脸盆 2.类型：盆柜组合式 3.组装形式：冷热水 4.含浴室柜、冷热水龙头、软管、三角阀等五金配件 | 组 | 1
69 | 031004014001 | 地漏DN50 | 1.名称：地漏 2.规格：DN50 | 个 | 4
70 | 031001006005 | UPVC排水管DN32 | 1.安装部位：室内 2.介质：排水 3.材质、规格：UPVC排水管DN32 4.连接形式：零件粘接 5.含管道灌水试验、通球试验 6.含管件及管件安装 7.含管卡及管卡安装 | m | 13
71 | 031001006002 | UPVC排水管De50 | 1.安装部位：室内 2.介质：排水 3.材质、规格：UPVC排水管De50 4.连接形式：零件粘接 5.含管道灌水试验、通球试验 6.含管件及管件安装 7.含管卡及管卡安装 | m | 8.1
72 | 031001006003 | UPVC排水管De75 | 1.安装部位：室内 2.介质：排水 3.材质、规格：UPVC排水管De75 4.连接形式：零件粘接 5.含管道灌水试验、通球试验 6.含管件及管件安装 7.含管卡及管卡安装 | m | 4.4
本页小计
合 计
未来软件编制 | [5 empty] | 2022年10月12日
表-08
分部分项工程和单价措施项目清单与计价表
工程名称：3#楼安装工程 | [5 empty] | 第6页 共6页
序 号 | 项目编码 | 项目名称 | 项目特征描述 | 计量 单位 | 工程量 | 金 额(元)
[6 empty] | 综合单价 | 合价 | 其中
暂估价
73 | 031001006004 | UPVC排水管De110 | 1.安装部位：室内 2.介质：排水 3.材质、规格：UPVC排水管De110 4.连接形式：零件粘接 5.含管道灌水试验、通球试验 6.含管件及管件安装 7.含管卡及管卡安装 | m | 22.4
74 | 031002003002 | 刚性防水套管DN150 | 1.名称：刚性防水套管制作安装 2.规格：DN150 3.材质：焊接钢管 | 个 | 3
分部分项合计
75 | 031301017001 | 脚手架搭拆 | 1.安装工程脚手架搭拆，投标人自行考虑 | 项 | 1
单价措施合计
本页小计
合 计
未来软件编制 | [5 empty] | 2022年10月12日
表-08

## 5.2表-11 总价措施项目清单与计价表
总价措施项目清单与计价表
工程名称：3#楼安装工程 |  |  |  |  | 标段： |  |  | 第1页 共3页
序号 | 项目编码 | 项 目 名 称 | 计算基础 |  | 费率(%) | 金额(元) | 调整 费率(%) |  | 调整后 金额(元) | 备注
1 | 031302001001 | 安全文明施工
1.1 | 1.1 | 基本费 | 分部分项清单合价+单价措施清单合价-分部分项除税工程设备费-单价措施除税工程设备费 |  | 1.5 |  |  |  |  | 不取费时将“费率”置0；
1.2 | 1.2 | 增加费 | 分部分项清单合价+单价措施清单合价-分部分项除税工程设备费-单价措施除税工程设备费 |  | 0 |  |  |  |  | 1星0.3%/2星0.33%/3星0.36%
1.3 | 1.3 | 扬尘污染防治增加费 | 分部分项清单合价+单价措施清单合价-分部分项除税工程设备费-单价措施除税工程设备费 |  | 0.21
2 | 031302002001 | 夜间施工 | 分部分项清单合价+单价措施清单合价-分部分项除税工程设备费-单价措施除税工程设备费 | [6 empty] | 0～0.1%
3 | 031302003001 | 非夜间施工照明 | 分部分项清单合价+单价措施清单合价-分部分项除税工程设备费-单价措施除税工程设备费 | [6 empty] | 0.30%
4 | 031302005001 | 冬雨季施工 | 分部分项清单合价+单价措施清单合价-分部分项除税工程设备费-单价措施除税工程设备费 | [6 empty] | 0.05～0.1%
编制人（造价人员）： |  |  |  | 复核人（造价工程师）：
未来软件编制 |  |  |  | 2022年10月12日
表-11
总价措施项目清单与计价表
工程名称：3#楼安装工程 |  |  |  |  | 标段： |  |  | 第2页 共3页
序号 | 项目编码 | 项 目 名 称 | 计算基础 |  | 费率(%) | 金额(元) | 调整 费率(%) |  | 调整后 金额(元) | 备注
5 | 031302006001 | 已完成工程及设备保护 | 分部分项清单合价+单价措施清单合价-分部分项除税工程设备费-单价措施除税工程设备费 | [6 empty] | 0～0.05%
6 | 031302008001 | 临时设施 | 分部分项清单合价+单价措施清单合价-分部分项除税工程设备费-单价措施除税工程设备费 | [6 empty] | 0.6～1.6%
7 | 031302009001 | 赶工措施 | 分部分项清单合价+单价措施清单合价-分部分项除税工程设备费-单价措施除税工程设备费 | [6 empty] | 0.5～2.1%
8 | 031302010001 | 工程按质论价 | 分部分项清单合价+单价措施清单合价-分部分项除税工程设备费-单价措施除税工程设备费 |  | 0 |  |  |  |  | 市优0.8%/省优1.1%/国优专业1.2%/国优1.3%
9 | 031302011001 | 住宅分户验收 | 分部分项清单合价+单价措施清单合价-分部分项除税工程设备费-单价措施除税工程设备费 | [6 empty] | 0.10%
10 | 031302012001 | 建筑工人实名制费用 | 分部分项清单合价+单价措施清单合价-分部分项除税工程设备费-单价措施除税工程设备费 | [6 empty] | 0.03%
编制人（造价人员）： |  |  |  | 复核人（造价工程师）：
未来软件编制 |  |  |  | 2022年10月12日
表-11
总价措施项目清单与计价表
工程名称：3#楼安装工程 |  |  |  |  | 标段： |  |  | 第3页 共3页
序号 | 项目编码 | 项 目 名 称 | 计算基础 |  | 费率(%) | 金额(元) | 调整 费率(%) |  | 调整后 金额(元) | 备注
11 | 031302015001 | 智慧工地费用 | 分部分项清单合价+单价措施清单合价-分部分项除税工程设备费-单价措施除税工程设备费 | [6 empty] | 0.04～0.08%
12 | 031302016001 | 新冠疫情常态化防控 | 分部分项清单合价+单价措施清单合价-分部分项除税工程设备费-单价措施除税工程设备费 | [6 empty] | 0.2～0.4%
合 计
编制人（造价人员）： |  |  |  | 复核人（造价工程师）：
未来软件编制 |  |  |  | 2022年10月12日
表-11

## 5.3表-12 其他项目清单与计价汇总表
其他项目清单与计价汇总表
工程名称：3#楼安装工程 |  | 标段： |  | 第1页 共1页
序号 | 项 目 名 称 | 金额(元) | 结算金额(元) |  | 备注
1 | 暂列金额 | 0.00 |  |  | 明细详见表-12-1
2 | 暂估价 | 0.00
2.1 | 材料(工程设备)暂估价 | — |  |  | 明细详见表-12-2
2.2 | 专业工程暂估价 | 0.00 |  |  | 明细详见表-12-3
3 | 计日工 |  |  |  | 明细详见表-12-4
4 | 总承包服务费 |  |  |  | 明细详见表-12-5
合 计 |  |  |  |  | —
未来软件编制 |  |  |  | 2022年10月12日
表-12

## 5.4表-12-1暂列金额明细表
暂列金额明细表
工程名称：3#楼安装工程 |  | 标段： |  | 第1页 共1页
序号 | 项 目 名 称 | 计量单位 | 暂定金额(元) |  | 备注
合 计 |  |  | 0.00 |  | —
未来软件编制 |  |  |  | 2022年10月12日
表-12-1

## 5.5表-12-2 材料(工程设备)暂估单价及调整表
材料(工程设备)暂估单价及调整表
工程名称：3#楼安装工程 | [5 empty] | 标段： |  |  |  | 第1页 共1页
序号 | 材料编码 | 材料(工程设备)名称、规格、型号 | 计量 单位 | 数量 |  |  | 暂估(元) |  | 确认(元) |  |  | 差额±(元) |  | 备注
|  |  |  | 投标 | 确认 |  | 单价 | 合价 | 单价 |  | 合价 | 单价 | 合价
合 计
未来软件编制 | [9 empty] | 2022年10月12日
表-12-2

## 5.6表-12-3 专业工程暂估价及结算价表
专业工程暂估价及结算价表
工程名称：3#楼安装工程 |  |  | 标段： |  | 第1页 共1页
序号 | 工程名称 | 工程内容 | 暂估金额(元) | 结算金额(元) |  | 差额±(元) | 备注
合 计 |  |  | 0.00 |  |  |  | —
未来软件编制 |  |  |  |  | 2022年10月12日
表-12-3

## 5.7表-12-4 计日工表
计 日 工 表
工程名称：3#楼安装工程 |  |  |  | 标段： |  | 第1页 共1页
编号 | 项目名称 | 单位 | 暂定数量 | 实际数量 | 综合单价 (元) | 合价(元)
[6 empty] | 暂定 | 实际
一 | 人工
人工小计
二 | 材料
材料小计
三 | 施工机械
施工机械小计
四、企业管理费和利润
总 计
未来软件编制 | [5 empty] | 2022年10月12日
表-12-4

## 5.8表-12-5 总承包服务费计价表
总承包服务费计价表
工程名称：3#楼安装工程 |  |  |  | 标段： |  | 第1页 共1页
序号 | 项 目 名 称 | 项目价值(元) | 服务内容 |  | 计算基础 | 费率(%) | 金额(元)
| 合 计 | — | — |  |  | —
未来软件编制 | [5 empty] | 2022年10月12日
表-12-5

## 5.9表-13 规费、税金项目计价表
规费、税金项目计价表
工程名称：3#楼安装工程 |  |  |  | 标段： |  |  | 第1页 共1页
序号 | 项 目 名 称 | 计算基础 |  |  | 计算基数(元) | 计算费率(%) |  | 金额(元)
1 | 规费 | 分部分项工程费+措施项目费+其他项目费-除税工程设备费 |  |  |  | 100
1.1 | 社会保险费 |  |  |  |  | 2.4
1.2 | 住房公积金 |  |  |  |  | 0.42
1.3 | 环境保护税 |  |  |  |  | 0.1
2 | 税金 | 分部分项工程费+措施项目费+其他项目费+规费-(甲供材料费+甲供设备费)/1.01 |  |  |  | 9
合 计
编制人（造价人员）： |  |  | 复核人（造价工程师）：
未来软件编制 |  |  | 2022年10月12日
表-13

## 5.10表-20 发包人提供材料和工程设备一览表
发包人提供材料和工程设备一览表
工程名称：3#楼安装工程 |  |  |  |  | 标段： |  |  | 第1页 共1页
序号 | 材料编码 | 材料(工程设备)名称、规格、型号 | 单位 | 数量 |  | 单价(元) | 合价(元) |  | 交货 方式 | 送达 地点 | 备注
合 计
未来软件编制 | [7 empty] | 2022年10月12日
表-20

## 7.1表-08 分部分项工程和单价措施项目清单与计价表
分部分项工程和单价措施项目清单与计价表
工程名称：4#楼室内装修工程 | [5 empty] | 第1页 共6页
序 号 | 项目编码 | 项目名称 | 项目特征描述 | 计量 单位 | 工程量 | 金 额(元)
[6 empty] | 综合单价 | 合价 | 其中
暂估价
|  | 1、 拆除工程 |  |  | 1
1 | 011608002001 | 拆除工程 | 1.工作内容：包含但不限于室内外砖墙体切割开洞、室内外砖墙体拆除、内外墙砖拆除、踢脚线拆除、窗改门及门改窗、窗及防盗窗拆除、墙垛、装饰木板、木板墙、石膏板拆除、腰线拆除、破损防水及面层、基层拆除、墙面、天棚（含楼梯部分）涂料铲除、吊顶拆除、卫生间盥洗台及洁具等拆除、原有室内管线、照明、开关插座、设备等拆除、室外空调框架拆除等（地砖铲除另算），满足后期装修、安装施工条件。 2.原不锈钢管防盗窗拆除后再利用 3.拆除范围：投标人查看现场，自行考虑 4.投标人应充分勘察现场，结合现场实际情况综合报价，结算时不得以未充分勘察现场为由调整综合单价。 5.垃圾外运单独列项考虑。 | 项 | 1
2 | 011605001001 | 室内面砖拆除 | 1.拆除原洗车间室及卫生间内地面面砖（含基层） 2.拆除原洗车间室内室及卫生间（含基层） 3.垃圾外运单独列项考虑 | 项 | 1
3 | 010103002002 | 余方弃置 | 1.拆除的建筑垃圾及室内原有垃圾清运出校 2.运距:投标人勘察现场自行考虑 3.:此报价包含外运、垃圾弃置费等所需一切相关费用 | 项 | 1
|  | 2、 新增隔墙及整体地面找平 |  |  | 1
4 | 010402001006 | 砌块墙 | 1.砌块品种、规格、强度等级:蒸压加气混凝土砌块 2.墙体类型:200mm厚内墙 3.砂浆强度等级:M5.0混合砂浆 | m3 | 28.8
5 | 010502002002 | 构造柱 | 1.混凝土种类:商品混凝土 2.混凝土强度等级:C25 3.:含模板费用 | m3 | 1.09
6 | 010503004003 | 混凝土反坎 | 1.卫生间砌块墙下素混凝土反坎 2.混凝土种类:商品混凝土 3.混凝土强度等级:C25 4.含模板费用 | m3 | 0.84
7 | 010503004004 | 圈梁 | 1.混凝土种类:商品混凝土 2.混凝土强度等级:C25 3.:含模板费用 | m3 | 0.84
8 | 040901008004 | 二次结构植筋 | 1.材料种类:二次结构钢筋 2.材料规格:Φ6 3.植入深度:按相关规范要求设置 4.植筋胶品种:自行考虑 | 根 | 224
9 | 040901008003 | 二次结构植筋 | 1.材料种类:二次结构钢筋 2.材料规格:Φ12 3.植入深度:按相关规范要求设置 4.植筋胶品种:自行考虑 | 根 | 32
10 | 010515001002 | 墙体拉结筋 | 1.钢筋种类、规格:Φ≤6 2.:砌体，板缝内加固钢筋 | t | 0.01
本页小计
合 计
未来软件编制 | [5 empty] | 2022年10月12日
表-08
分部分项工程和单价措施项目清单与计价表
工程名称：4#楼室内装修工程 | [5 empty] | 第2页 共6页
序 号 | 项目编码 | 项目名称 | 项目特征描述 | 计量 单位 | 工程量 | 金 额(元)
[6 empty] | 综合单价 | 合价 | 其中
暂估价
11 | 010515001003 | 现浇构件钢筋 | 1.钢筋种类、规格:Φ≤12 2.:三级钢 | t | 0.185
12 | 010501001001 | 混凝土垫层 | 1.室内原洗车地坪处排水沟及其他坑槽等部位回填 2.混凝土种类:商品混凝土 3.混凝土强度等级:C15 | m3 | 1.26
13 | 011201001006 | 墙面一般抹灰 | 1.墙体类型:轻质墙 2.底层厚度、砂浆配合比:12mm厚1:3水泥砂浆打底 3.面层厚度、砂浆配合比:8mm厚1:2.5水泥砂浆罩面 4.:网格布1层 5.:界面剂1道 | m2 | 133
14 | 011201001007 | 墙面一般抹灰 | 1.墙体类型:内墙瓷砖铲除修补 2.底层厚度、砂浆配合比:12mm厚1:3水泥砂浆打底 3.面层厚度、砂浆配合比:8mm厚1:2.5水泥砂浆罩面 | m2 | 80
15 | 011210002001 | 石膏板隔墙 | 1.75系列隔墙轻钢龙骨，龙骨间距满足设计图纸及相关规范要求 2.石膏板墙内填充隔音棉，隔音棉种类及厚度满足设计图纸及相关规范要求 3.双面双层9.5mm厚纸面石膏板 4.石膏板板面钉眼封防锈漆、自粘胶带贴缝 | m2 | 294.2
|  | 3、 公共卫生间 |  |  | 1
16 | 010401012002 | 蹲坑砌筑 | 1.零星砌砖名称、部位:砖砌蹲台，厚度200mm； 2.砖品种、规格、强度等级:砼标砖M5.0混合砂浆砌筑； | m3 | 1.61
17 | 011101003001 | 细石混凝土楼地面 | 1.找平层厚度、砂浆配合比:30mm厚C25细石混凝土找平层 2.:含清理基层，细石混凝土搅拌、捣平、压实、养护。 | m2 | 30.3
18 | 010904002001 | 楼（地）面涂膜防水 | 1.防水膜品种:聚氨酯防水涂膜 2.涂膜厚度、遍数:2遍1.5mm厚 3.反边高度:1000mm 4.聚合物水泥砂浆两道防水层 | m2 | 62.5
19 | 011102003010 | 块料楼地面 | 1.:素水泥浆一道 2.结合层厚度、砂浆配合比:30mm厚1:3干硬性水泥砂浆 3.面层材料品种、规格、颜色:600*600mm防滑地砖（CT-03）（含蹲坑侧壁面砖） 4.:白水泥浆擦缝 5.:颜色、样式需设计及甲方确定 6.地砖地面保护 | m2 | 32.01
20 | 011102003011 | 块料楼地面 | 1.:素水泥浆一道 2.结合层厚度、砂浆配合比:30mm厚1:3干硬性水泥砂浆 3.面层材料品种、规格、颜色:同质地砖门槛石（CT-01） 4.:白水泥浆擦缝 5.:颜色、样式需设计及甲方确定 6.地砖地面保护 | m2 | 0.48
本页小计
合 计
未来软件编制 | [5 empty] | 2022年10月12日
表-08
分部分项工程和单价措施项目清单与计价表
工程名称：4#楼室内装修工程 | [5 empty] | 第3页 共6页
序 号 | 项目编码 | 项目名称 | 项目特征描述 | 计量 单位 | 工程量 | 金 额(元)
[6 empty] | 综合单价 | 合价 | 其中
暂估价
21 | 011204003006 | 块料墙面 | 1.墙体类型:内墙 2.清理修补基层表面、水泥砂浆打底抹灰，901胶素水泥浆粘贴 3.面层材料品种、规格、颜色:300*600mm墙面砖，颜色、样式需设计及甲方确定 | m2 | 88.2
22 | 011210005005 | 成品隔断 | 1、小便器隔断 2.尺寸：详见图纸 3.厚度及材质：满足相关规范及使用要求 | 片 | 5
23 | 011210005006 | 成品隔断 | 1、成品蹲坑隔断 2.尺寸：详见图纸 3.厚度及材质：满足相关规范及使用要求 | 间 | 6
24 | 011505010003 | 成品镜面玻璃 | 1.镜面玻璃品种、规格:6mm镀银镜面玻璃(成品) 2.基层材料种类:18mm厚阻燃板基层 3.:镜面四周采用50mm宽不锈钢板线条收边 | m2 | 4.4
25 | 011505001001 | 大理石台面洗手池 | 1.材料品种、规格、颜色:人造大理石台面（ST-01），厚度详见设计图纸，颜色及样式由业主确定 2.支架、配件品种、规格:50*50热镀锌角钢焊接，18mm阻燃板基层 3.含挖洞、倒角、磨边、六面防护 4.含100mm高同材质挡水条 5.包含下水等零配件 6.具体做法详见设计图纸 | m2 | 4.49
26 | 010809004009 | 石材窗台板 | 1.干粉型粘结剂铺贴大理石窗台板 2.窗台板宽度：200mm 3.窗台板材质、规格、颜色:20mm厚，颜色、样式需设计及甲方确定 4.刷素水泥浆一道 5.含倒角及复合边、石材面防护处理等 | m | 2
27 | 010606001001 | 吊顶金属转换层 | 1.钢材品种、规格:镀锌型钢，Q235B 2.做法符合设计及相关规范 | t | 0.31
28 | 011302001014 | 集成铝扣板吊顶 | 1.:卫生间集成铝板吊顶（白色蜂窝铝板)； 2.吊顶形式、吊杆规格、高度:集成顶，Φ8全丝杆镀锌吊筋； 3.龙骨材料种类、规格、中距:铝合金龙骨(不上人型)面层规格 900*450*1.2mm 4.面层材料品种、规格:白色蜂窝铝板，厚度满足设计图纸及相关规范要求； 5.含金属装饰线条 | m2 | 30.2
29 | 011304002023 | 格式灯孔 | 1.挖格式灯孔 | 个 | 4
30 | 011304002016 | 成品检修口 | 1.风口材料品种、规格:成品双铝边石膏检修口 2.安装固定方式:5#镀锌角钢内边框 | 个 | 2
|  | 4、 办公室 |  |  | 1
本页小计
合 计
未来软件编制 | [5 empty] | 2022年10月12日
表-08
分部分项工程和单价措施项目清单与计价表
工程名称：4#楼室内装修工程 | [5 empty] | 第4页 共6页
序 号 | 项目编码 | 项目名称 | 项目特征描述 | 计量 单位 | 工程量 | 金 额(元)
[6 empty] | 综合单价 | 合价 | 其中
暂估价
31 | 011102003016 | 块料楼地面 | 1.:原墙体拆除部位铺装地砖，原有破损地砖更换，规格、样式同现场原有地砖 2.结合层厚度、砂浆配合比:30mm厚1:3干硬性水泥砂浆 3.:白水泥浆擦缝 4.地砖地面保护 | m2 | 10
32 | 011105003002 | 块料踢脚线 | 1.:原墙体拆除部位新铺成品地砖踢脚线，原有破损踢脚线更换，规格、样式同现场原有踢脚线 2.踢脚线高度:同现场原有踢脚线高度 3.粘贴层厚度、材料种类:干粉型粘结剂 4.面层材料品种、规格、颜色:成品地砖踢脚线 | m | 20
33 | 011203001001 | 零星项目一般抹灰 | 1.墙体类型:门窗洞侧面套 2.底层厚度、砂浆配合比:12mm厚1:3水泥砂浆打底 3.面层厚度、砂浆配合比:8mm厚1:2.5水泥砂浆罩面 | m2 | 1.67
34 | 011102003014 | 块料楼地面 | 1.部位：原墙体开门洞部位 2.:素水泥浆一道 3.结合层厚度、砂浆配合比:30mm厚1:3干硬性水泥砂浆 4.面层材料品种、规格、颜色:同质地砖（CT-01）门槛石 5.:白水泥浆擦缝 6.:颜色、样式需设计及甲方确定 7.地砖地面保护 | m2 | 0.19
35 | 011207001001 | 石膏板包下水管（室内） | 1.龙骨材料种类、规格、中距:75系列轻钢龙骨 2.基层材料种类、规格:双层9.5mm石膏板，板面钉眼封点除锈、自粘胶带贴缝 | m2 | 21
36 | 011406001010 | 墙面乳胶漆 | 1.基层类型:内墙面； 2.面层界面剂处理 3.刮腻子遍数:批901胶白水泥腻子3遍； 4.封闭底涂料一道(再找平、打磨) 5.油漆品种、刷漆遍数:白色无机涂料3遍； 6.部位：详见图纸 7.含打磨、阴阳角处理等费用 | m2 | 886.77
37 | 010809004008 | 石材窗台板 | 1.干粉型粘结剂铺贴大理石窗台板 2.窗台板宽度：200mm 3.窗台板材质、规格、颜色:20mm厚，颜色、样式需设计及甲方确定 4.刷素水泥浆一道 5.含倒角及复合边、石材面防护处理等 | m | 44.6
38 | 010810001009 | 窗帘 | 1.窗帘材质:无纺布卷帘 2.窗帘高度、宽度:详见设计图纸 3.含窗帘轨道等安装 4.颜色、样式需设计及甲方确定 | m2 | 117.05
39 | 010801002009 | 成品木质套装门 | 1.门代号及洞口尺寸:940*3000 2.成品木质套装门（含门楣） 3.含门吸、执手锁等小五金安装 | 樘 | 4
本页小计
合 计
未来软件编制 | [5 empty] | 2022年10月12日
表-08
分部分项工程和单价措施项目清单与计价表
工程名称：4#楼室内装修工程 | [5 empty] | 第5页 共6页
序 号 | 项目编码 | 项目名称 | 项目特征描述 | 计量 单位 | 工程量 | 金 额(元)
[6 empty] | 综合单价 | 合价 | 其中
暂估价
40 | 010606001002 | 吊顶金属转换层 | 1.钢材品种、规格:镀锌型钢，Q235B 2.做法符合设计及相关规范 | t | 3.61
41 | 011302001009 | 石膏板吊顶天棚 | 1.吊顶形式、吊杆规格、高度:平顶，Φ8全丝杆天棚吊筋，M8膨胀螺栓固定； 2.龙骨材料种类、规格、中距:60主龙间距900mm，60副龙间距300*600mm，装配式U型(不上人型)轻钢龙骨； 3.面层材料品种、规格:双层9.5mm厚石膏板； 4.嵌缝材料种类:板面钉眼封防锈漆、自粘胶带贴缝 | m2 | 343.9
42 | 011304002022 | 格式灯孔 | 1.挖格式灯孔 | 个 | 44
43 | 011304002017 | 成品检修口 | 1.风口材料品种、规格:成品双铝边石膏检修口 2.安装固定方式:5#镀锌角钢内边框 | 个 | 15
44 | 011304002019 | 送风口、回风口 | 1.风口材料品种、规格:空调出风口、回风口 2.安装固定方式:镀锌方管龙骨 | 个 | 30
45 | 011406001006 | 天棚乳胶漆 | 1.基层类型:天棚面； 2.刮腻子遍数:批901胶白水泥腻子3遍； 3.油漆品种、刷漆遍数:白色无机涂料3遍； 4.含打磨、阴阳角处理等费用 | m2 | 343.9
|  | 5、 会议室 |  |  | 1
46 | 011102003015 | 块料楼地面 | 1.:素水泥浆一道 2.结合层厚度、砂浆配合比:30mm厚1:3干硬性水泥砂浆 3.面层材料品种、规格、颜色:800*800mm同质地砖（CT-02） 4.:白水泥浆擦缝 5.:具体样式及部位详见图纸及效果图 6.地砖地面保护 | m2 | 63.9
47 | 011105003001 | 块料踢脚线 | 1.踢脚线高度:100mm高 2.粘贴层厚度、材料种类:干粉型粘结剂 3.面层材料品种、规格、颜色:成品地砖踢脚线 | m | 32.2
48 | 011406001011 | 墙面乳胶漆 | 1.基层类型:内墙面； 2.面层界面剂处理 3.刮腻子遍数:批901胶白水泥腻子3遍； 4.封闭底涂料一道(再找平、打磨) 5.油漆品种、刷漆遍数:白色无机涂料3遍； 6.部位：详见图纸 7.含打磨、阴阳角处理等费用 | m2 | 97.46
49 | 010809004007 | 石材窗台板 | 1.干粉型粘结剂铺贴大理石窗台板 2.窗台板宽度：200mm 3.窗台板材质、规格、颜色:20mm厚，颜色、样式需设计及甲方确定 4.刷素水泥浆一道 5.含倒角及复合边、石材面防护处理等 | m | 7.6
本页小计
合 计
未来软件编制 | [5 empty] | 2022年10月12日
表-08
分部分项工程和单价措施项目清单与计价表
工程名称：4#楼室内装修工程 | [5 empty] | 第6页 共6页
序 号 | 项目编码 | 项目名称 | 项目特征描述 | 计量 单位 | 工程量 | 金 额(元)
[6 empty] | 综合单价 | 合价 | 其中
暂估价
50 | 010810001010 | 窗帘 | 1.窗帘材质:无纺布卷帘 2.窗帘高度、宽度:详见设计图纸 3.含窗帘轨道等安装 4.颜色、样式需设计及甲方确定 | m2 | 19.17
51 | 010801002010 | 成品木质套装门 | 1.门代号及洞口尺寸:940*3000 2.成品木质套装门（含门楣） 3.含门吸、执手锁等小五金安装 | 樘 | 1
52 | 010606001003 | 吊顶金属转换层 | 1.钢材品种、规格:镀锌型钢，Q235B 2.做法符合设计及相关规范 | t | 0.64
53 | 011302001012 | 石膏板吊顶天棚 | 1.吊顶形式、吊杆规格、高度:平顶，Φ8全丝杆天棚吊筋，M8膨胀螺栓固定； 2.龙骨材料种类、规格、中距:60主龙间距900mm，60副龙间距300*600mm，装配式U型(不上人型)轻钢龙骨； 3.面层材料品种、规格:双层9.5mm厚石膏石膏板； 4.嵌缝材料种类:板面钉眼封防锈漆、自粘胶带贴缝 | m2 | 64.67
54 | 011304002021 | 筒灯孔 | 1.挖圆形灯孔 | 个 | 24
55 | 011304002018 | 成品检修口 | 1.风口材料品种、规格:成品双铝边石膏检修口 2.安装固定方式:5#镀锌角钢内边框 | 个 | 2
56 | 011304002020 | 送风口、回风口 | 1.风口材料品种、规格:空调出风口、回风口 2.安装固定方式:镀锌方管龙骨 | 个 | 4
57 | 011406001012 | 天棚乳胶漆 | 1.基层类型:天棚面； 2.刮腻子遍数:批901胶白水泥腻子3遍； 3.油漆品种、刷漆遍数:白色无机涂料3遍； 4.含打磨、阴阳角处理等费用 | m2 | 64.67
分部分项合计
58 | 011701001001 | 综合脚手架 | 1.建筑结构形式:投标人查看现场，自行考虑 2.檐口高度:投标人查看现场，自行考虑 | 项 | 1
59 | 011703001002 | 垂直运输 | 1.建筑物建筑类型及结构形式:自行考虑 2.地下室建筑面积:自行考虑 3.建筑物檐口高度、层数:自行考虑 | 项 | 1
单价措施合计
本页小计
合 计
未来软件编制 | [5 empty] | 2022年10月12日
表-08

## 7.2表-11 总价措施项目清单与计价表
总价措施项目清单与计价表
工程名称：4#楼室内装修工程 |  |  |  |  | 标段： |  |  | 第1页 共3页
序号 | 项目编码 | 项 目 名 称 | 计算基础 |  | 费率(%) | 金额(元) | 调整 费率(%) |  | 调整后 金额(元) | 备注
1 | 011707001001 | 安全文明施工
1.1 | 1.1 | 基本费 | 分部分项清单合价+单价措施清单合价-分部分项除税工程设备费-单价措施除税工程设备费 |  | 1.5 |  |  |  |  | 不取费时将“费率”置0；
1.2 | 1.2 | 增加费 | 分部分项清单合价+单价措施清单合价-分部分项除税工程设备费-单价措施除税工程设备费 |  | 0 |  |  |  |  | 不取费时将“费率”置0；
1.3 | 1.3 | 扬尘污染防治增加费 | 分部分项清单合价+单价措施清单合价-分部分项除税工程设备费-单价措施除税工程设备费 |  | 0.21
2 | 011707002001 | 夜间施工 | 分部分项清单合价+单价措施清单合价-分部分项除税工程设备费-单价措施除税工程设备费 | [6 empty] | 0～0.1%
3 | 011707003001 | 非夜间施工照明 | 分部分项清单合价+单价措施清单合价-分部分项除税工程设备费-单价措施除税工程设备费 | [6 empty] | 0.20%
4 | 011707005001 | 冬雨季施工 | 分部分项清单合价+单价措施清单合价-分部分项除税工程设备费-单价措施除税工程设备费 | [6 empty] | 0.05～0.2%
编制人（造价人员）： |  |  |  | 复核人（造价工程师）：
未来软件编制 |  |  |  | 2022年10月12日
表-11
总价措施项目清单与计价表
工程名称：4#楼室内装修工程 |  |  |  |  | 标段： |  |  | 第2页 共3页
序号 | 项目编码 | 项 目 名 称 | 计算基础 |  | 费率(%) | 金额(元) | 调整 费率(%) |  | 调整后 金额(元) | 备注
5 | 011707006001 | 地上、地下设施、建筑物的临时保护设施 | 分部分项清单合价+单价措施清单合价-分部分项除税工程设备费-单价措施除税工程设备费
6 | 011707007001 | 已完成工程及设备保护 | 分部分项清单合价+单价措施清单合价-分部分项除税工程设备费-单价措施除税工程设备费 | [6 empty] | 0～0.05%
7 | 011707008001 | 临时设施 | 分部分项清单合价+单价措施清单合价-分部分项除税工程设备费-单价措施除税工程设备费 | [6 empty] | 1.1～2.1%
8 | 011707009001 | 赶工措施 | 分部分项清单合价+单价措施清单合价-分部分项除税工程设备费-单价措施除税工程设备费 | [6 empty] | 0.5～2.1%
9 | 011707010001 | 工程按质论价 | 分部分项清单合价+单价措施清单合价-分部分项除税工程设备费-单价措施除税工程设备费 |  | 0 |  |  |  |  | 市优0.8%/省优1.1%/国优专业1.2%/国优1.3%
10 | 011707012001 | 建筑工人实名制费用 | 分部分项清单合价+单价措施清单合价-分部分项除税工程设备费-单价措施除税工程设备费 | [6 empty] | 0.05%
编制人（造价人员）： |  |  |  | 复核人（造价工程师）：
未来软件编制 |  |  |  | 2022年10月12日
表-11
总价措施项目清单与计价表
工程名称：4#楼室内装修工程 |  |  |  |  | 标段： |  |  | 第3页 共3页
序号 | 项目编码 | 项 目 名 称 | 计算基础 |  | 费率(%) | 金额(元) | 调整 费率(%) |  | 调整后 金额(元) | 备注
11 | 011707015001 | 智慧工地费用 | 分部分项清单合价+单价措施清单合价-分部分项除税工程设备费-单价措施除税工程设备费 | [6 empty] | 0.05～0.1%
12 | 011707016001 | 新冠疫情常态化防控 | 分部分项清单合价+单价措施清单合价-分部分项除税工程设备费-单价措施除税工程设备费 | [6 empty] | 0.35～0.7%
合 计
编制人（造价人员）： |  |  |  | 复核人（造价工程师）：
未来软件编制 |  |  |  | 2022年10月12日
表-11

## 7.3表-12 其他项目清单与计价汇总表
其他项目清单与计价汇总表
工程名称：4#楼室内装修工程 |  | 标段： |  | 第1页 共1页
序号 | 项 目 名 称 | 金额(元) | 结算金额(元) |  | 备注
1 | 暂列金额 | 0.00 |  |  | 明细详见表-12-1
2 | 暂估价 | 0.00
2.1 | 材料(工程设备)暂估价 | — |  |  | 明细详见表-12-2
2.2 | 专业工程暂估价 | 0.00 |  |  | 明细详见表-12-3
3 | 计日工 |  |  |  | 明细详见表-12-4
4 | 总承包服务费 |  |  |  | 明细详见表-12-5
合 计 |  |  |  |  | —
未来软件编制 |  |  |  | 2022年10月12日
表-12

## 7.4表-12-1暂列金额明细表
暂列金额明细表
工程名称：4#楼室内装修工程 |  | 标段： |  | 第1页 共1页
序号 | 项 目 名 称 | 计量单位 | 暂定金额(元) |  | 备注
合 计 |  |  | 0.00 |  | —
未来软件编制 |  |  |  | 2022年10月12日
表-12-1

## 7.5表-12-2 材料(工程设备)暂估单价及调整表
材料(工程设备)暂估单价及调整表
工程名称：4#楼室内装修工程 | [5 empty] | 标段： |  |  |  | 第1页 共1页
序号 | 材料编码 | 材料(工程设备)名称、规格、型号 | 计量 单位 | 数量 |  |  | 暂估(元) |  | 确认(元) |  |  | 差额±(元) |  | 备注
|  |  |  | 投标 | 确认 |  | 单价 | 合价 | 单价 |  | 合价 | 单价 | 合价
合 计
未来软件编制 | [9 empty] | 2022年10月12日
表-12-2

## 7.6表-12-3 专业工程暂估价及结算价表
专业工程暂估价及结算价表
工程名称：4#楼室内装修工程 |  |  | 标段： |  | 第1页 共1页
序号 | 工程名称 | 工程内容 | 暂估金额(元) | 结算金额(元) |  | 差额±(元) | 备注
合 计 |  |  | 0.00 |  |  |  | —
未来软件编制 |  |  |  |  | 2022年10月12日
表-12-3

## 7.7表-12-4 计日工表
计 日 工 表
工程名称：4#楼室内装修工程 |  |  |  | 标段： |  | 第1页 共1页
编号 | 项目名称 | 单位 | 暂定数量 | 实际数量 | 综合单价 (元) | 合价(元)
[6 empty] | 暂定 | 实际
一 | 人工
人工小计
二 | 材料
材料小计
三 | 施工机械
施工机械小计
四、企业管理费和利润
总 计
未来软件编制 | [5 empty] | 2022年10月12日
表-12-4

## 7.8表-12-5 总承包服务费计价表
总承包服务费计价表
工程名称：4#楼室内装修工程 |  |  |  | 标段： |  | 第1页 共1页
序号 | 项 目 名 称 | 项目价值(元) | 服务内容 |  | 计算基础 | 费率(%) | 金额(元)
| 合 计 | — | — |  |  | —
未来软件编制 | [5 empty] | 2022年10月12日
表-12-5

## 7.9表-13 规费、税金项目计价表
规费、税金项目计价表
工程名称：4#楼室内装修工程 |  |  |  | 标段： |  |  | 第1页 共1页
序号 | 项 目 名 称 | 计算基础 |  |  | 计算基数(元) | 计算费率(%) |  | 金额(元)
1 | 规费 | 分部分项工程费+措施项目费+其他项目费-除税工程设备费 |  |  |  | 100
1.1 | 社会保险费 |  |  |  |  | 3.8
1.2 | 住房公积金 |  |  |  |  | 0.67
1.3 | 环境保护税 |  |  |  |  | 0.1
2 | 税金 | 分部分项工程费+措施项目费+其他项目费+规费-(甲供材料费+甲供设备费)/1.01 |  |  |  | 9
合 计
编制人（造价人员）： |  |  | 复核人（造价工程师）：
未来软件编制 |  |  | 2022年10月12日
表-13

## 7.10表-20 发包人提供材料和工程设备一览表
发包人提供材料和工程设备一览表
工程名称：4#楼室内装修工程 |  |  |  |  | 标段： |  |  | 第1页 共1页
序号 | 材料编码 | 材料(工程设备)名称、规格、型号 | 单位 | 数量 |  | 单价(元) | 合价(元) |  | 交货 方式 | 送达 地点 | 备注
合 计
未来软件编制 | [7 empty] | 2022年10月12日
表-20

## 8.1表-08 分部分项工程和单价措施项目清单与计价表
分部分项工程和单价措施项目清单与计价表
工程名称：4#楼外立面装修工程 | [5 empty] | 第1页 共2页
序 号 | 项目编码 | 项目名称 | 项目特征描述 | 计量 单位 | 工程量 | 金 额(元)
[6 empty] | 综合单价 | 合价 | 其中
暂估价
|  | 2、 4#楼外立面装修改造工程 |  |  | 1
1 | 010402001002 | 砌块墙 | 1.砌块品种、规格、强度等级:蒸压加气混凝土砌块 2.墙体类型:200mm厚外墙 3.砂浆强度等级:M5.0混合砂浆 | m3 | 15.52
2 | 010507007001 | 混凝土腰线及窗框 | 1.构件的类型:混凝土腰线，含新增腰线及原室外腰线修补 2.构件规格:与原外墙腰线一致尺寸 3.部位:与外墙连接按照设计及相关规范要求 4.混凝土种类:商品混凝土 5.混凝土强度等级:C30 6.含模板 | m3 | 1.43
3 | 010510003002 | 过梁 | 1.混凝土强度等级:C25 2.含模板费用 | m3 | 1.04
4 | 040901008004 | 砼线条结构植筋 | 1.材料种类:砼线条钢筋 2.材料规格:Φ12 3.植入深度:按相关规范要求设置 4.植筋胶品种:自行考虑 | 根 | 162
5 | 010515002002 | 预制构件钢筋 | 1.钢筋种类、规格:Φ≤20 2.:三级钢 | t | 0.11
6 | 010515001004 | 墙体拉结筋 | 1.钢筋种类、规格:Φ≤6 2.:砌体，板缝内加固钢筋 | t | 0.25
7 | 010515001005 | 现浇构件钢筋 | 1.钢筋种类、规格:Φ≤12 2.:三级钢 | t | 0.134
8 | 010802004003 | 成品防盗门 | 1.成品防盗门 2.尺寸：1500*2800mm 3.报价中需包含门洞修补、油漆、猫眼、门套五金配件等 | 樘 | 9
9 | 010802004004 | 成品防盗门 | 1.成品防盗门 2.尺寸：1000*2800mm 3.报价中需包含门洞修补、油漆、猫眼、门套五金配件等 | 樘 | 2
10 | 010807001003 | 金属（塑钢、断桥）窗 | 1.窗代号及洞口尺寸:2800*1800mm 2.框、扇材质:断桥隔热铝合金推拉窗，规格满足设计及相关规范 3.玻璃品种、厚度:中空玻璃（6+12A+6） 4.内侧金钢网纱窗 | m2 | 70.56
11 | 010902001001 | 屋面防水检修 | 1.原屋面防水检修 2.检修方案投标人勘察现场自行考虑 3. 部位：投标人查看现场自行考虑 | 项 | 1
12 | 011001003001 | 保温隔热墙面 | 1.保温隔热部位:外墙 2.保温隔热方式:外保温 3.燃烧性能A级 4、10mm厚1:2.5水泥砂浆找平 5.界面剂一道 6.粘结剂粘结50厚的水泥发泡保温板 7.锚固件固定65厚的水泥发泡保温板 8、3~4厚聚合物粘结砂浆 9.耐碱玻璃纤维加强网格布一道 10、3厚聚合物粘结砂浆 | m2 | 77.6
本页小计
合 计
未来软件编制 | [5 empty] | 2022年10月12日
表-08
分部分项工程和单价措施项目清单与计价表
工程名称：4#楼外立面装修工程 | [5 empty] | 第2页 共2页
序 号 | 项目编码 | 项目名称 | 项目特征描述 | 计量 单位 | 工程量 | 金 额(元)
[6 empty] | 综合单价 | 合价 | 其中
暂估价
13 | 011201001001 | 墙面一般抹灰 | 1.墙体类型:内墙 2.底层厚度、砂浆配合比:12mm厚1:3水泥砂浆打底 3.面层厚度、砂浆配合比:8mm厚1:2.5水泥砂浆罩面 4.:网格布1层 5.:界面剂1道 | m2 | 77.6
14 | 011203001001 | 零星项目一般抹灰 | 1.墙体类型:门窗洞侧面套 2.底层厚度、砂浆配合比:12mm厚1:3水泥砂浆打底 3.面层厚度、砂浆配合比:8mm厚1:2.5水泥砂浆罩面 | m2 | 30
15 | 011203001002 | 零星项目一般抹灰 | 1.墙体类型:砼线条 2.面层厚度、砂浆配合比:8mm厚1:2.5水泥砂浆罩面 | m2 | 35.5
16 | 011204003003 | 块料墙面 | 1.墙体类型:外墙 2.安装方式:901胶素水泥浆铺贴外面砖 3.12mm厚1:3水泥砂浆打底 4.面层材料品种、规格、颜色:同现场面砖，具体样式需设计及甲方确定 5.部位:详见设计图纸 6.:清理修补基层表面、擦缝、清洁面层 | m2 | 115.2
17 | 011406001002 | 墙面乳胶漆 | 1.基层类型:混凝土线条及原檐口等部位乳胶漆出新； 2.包含乳胶漆及腻子铲除及破损砂浆修补费用 3.外墙耐水柔性腻子2遍后打磨，平整度满足相关规范要求 4.抗污染型有机硅丙烯酸弹性外墙乳胶漆2遍 5.含打磨、阴阳角处理等费用 | m2 | 124.13
18 | 011506003004 | 空调孔洞封堵 | 1.现有空调孔洞封堵 | 个 | 10
19 | 011506003006 | 落水管疏通、更换及维修 | 1.包含所有落水管疏通、更换及维修 2.部位：投标人查看现场自行考虑 | 项 | 1
20 | 010902008001 | 屋面及外墙面变形缝 | 1.止水带材料种类:300*7橡胶止水带 2.盖缝材料:1.0mm厚铝合金条板 3.部位:具体部位详见现场 4.:含平面、立面伸缩缝 | m | 17.8
分部分项合计
21 | 011701001001 | 综合脚手架 | 1.建筑结构形式:投标人查看现场，自行考虑 2.檐口高度:投标人查看现场，自行考虑 | 项 | 1
22 | 011703001001 | 垂直运输 | 1.建筑物建筑类型及结构形式:自行考虑 2.地下室建筑面积:自行考虑 3.建筑物檐口高度、层数:自行考虑 | 项 | 1
单价措施合计
本页小计
合 计
未来软件编制 | [5 empty] | 2022年10月12日
表-08

## 8.2表-11 总价措施项目清单与计价表
总价措施项目清单与计价表
工程名称：4#楼外立面装修工程 |  |  |  |  | 标段： |  |  | 第1页 共3页
序号 | 项目编码 | 项 目 名 称 | 计算基础 |  | 费率(%) | 金额(元) | 调整 费率(%) |  | 调整后 金额(元) | 备注
1 | 011707001001 | 安全文明施工
1.1 | 1.1 | 基本费 | 分部分项清单合价+单价措施清单合价-分部分项除税工程设备费-单价措施除税工程设备费 |  | 1.5 |  |  |  |  | 不取费时将“费率”置0；
1.2 | 1.2 | 增加费 | 分部分项清单合价+单价措施清单合价-分部分项除税工程设备费-单价措施除税工程设备费 |  | 0 |  |  |  |  | 不取费时将“费率”置0；
1.3 | 1.3 | 扬尘污染防治增加费 | 分部分项清单合价+单价措施清单合价-分部分项除税工程设备费-单价措施除税工程设备费 |  | 0.21
2 | 011707002001 | 夜间施工 | 分部分项清单合价+单价措施清单合价-分部分项除税工程设备费-单价措施除税工程设备费 | [6 empty] | 0～0.1%
3 | 011707003001 | 非夜间施工照明 | 分部分项清单合价+单价措施清单合价-分部分项除税工程设备费-单价措施除税工程设备费 | [6 empty] | 0.20%
4 | 011707005001 | 冬雨季施工 | 分部分项清单合价+单价措施清单合价-分部分项除税工程设备费-单价措施除税工程设备费 | [6 empty] | 0.05～0.2%
编制人（造价人员）： |  |  |  | 复核人（造价工程师）：
未来软件编制 |  |  |  | 2022年10月12日
表-11
总价措施项目清单与计价表
工程名称：4#楼外立面装修工程 |  |  |  |  | 标段： |  |  | 第2页 共3页
序号 | 项目编码 | 项 目 名 称 | 计算基础 |  | 费率(%) | 金额(元) | 调整 费率(%) |  | 调整后 金额(元) | 备注
5 | 011707006001 | 地上、地下设施、建筑物的临时保护设施 | 分部分项清单合价+单价措施清单合价-分部分项除税工程设备费-单价措施除税工程设备费
6 | 011707007001 | 已完成工程及设备保护 | 分部分项清单合价+单价措施清单合价-分部分项除税工程设备费-单价措施除税工程设备费 | [6 empty] | 0～0.05%
7 | 011707008001 | 临时设施 | 分部分项清单合价+单价措施清单合价-分部分项除税工程设备费-单价措施除税工程设备费 | [6 empty] | 1.1～2.1%
8 | 011707009001 | 赶工措施 | 分部分项清单合价+单价措施清单合价-分部分项除税工程设备费-单价措施除税工程设备费 | [6 empty] | 0.5～2.1%
9 | 011707010001 | 工程按质论价 | 分部分项清单合价+单价措施清单合价-分部分项除税工程设备费-单价措施除税工程设备费 |  | 0 |  |  |  |  | 市优0.8%/省优1.1%/国优专业1.2%/国优1.3%
10 | 011707012001 | 建筑工人实名制费用 | 分部分项清单合价+单价措施清单合价-分部分项除税工程设备费-单价措施除税工程设备费 | [6 empty] | 0.05%
编制人（造价人员）： |  |  |  | 复核人（造价工程师）：
未来软件编制 |  |  |  | 2022年10月12日
表-11
总价措施项目清单与计价表
工程名称：4#楼外立面装修工程 |  |  |  |  | 标段： |  |  | 第3页 共3页
序号 | 项目编码 | 项 目 名 称 | 计算基础 |  | 费率(%) | 金额(元) | 调整 费率(%) |  | 调整后 金额(元) | 备注
11 | 011707015001 | 智慧工地费用 | 分部分项清单合价+单价措施清单合价-分部分项除税工程设备费-单价措施除税工程设备费 | [6 empty] | 0.05～0.1%
12 | 011707016001 | 新冠疫情常态化防控 | 分部分项清单合价+单价措施清单合价-分部分项除税工程设备费-单价措施除税工程设备费 | [6 empty] | 0.35～0.7%
合 计
编制人（造价人员）： |  |  |  | 复核人（造价工程师）：
未来软件编制 |  |  |  | 2022年10月12日
表-11

## 8.3表-12 其他项目清单与计价汇总表
其他项目清单与计价汇总表
工程名称：4#楼外立面装修工程 |  | 标段： |  | 第1页 共1页
序号 | 项 目 名 称 | 金额(元) | 结算金额(元) |  | 备注
1 | 暂列金额 | 0.00 |  |  | 明细详见表-12-1
2 | 暂估价 | 0.00
2.1 | 材料(工程设备)暂估价 | — |  |  | 明细详见表-12-2
2.2 | 专业工程暂估价 | 0.00 |  |  | 明细详见表-12-3
3 | 计日工 |  |  |  | 明细详见表-12-4
4 | 总承包服务费 |  |  |  | 明细详见表-12-5
合 计 |  |  |  |  | —
未来软件编制 |  |  |  | 2022年10月12日
表-12

## 8.4表-12-1暂列金额明细表
暂列金额明细表
工程名称：4#楼外立面装修工程 |  | 标段： |  | 第1页 共1页
序号 | 项 目 名 称 | 计量单位 | 暂定金额(元) |  | 备注
合 计 |  |  | 0.00 |  | —
未来软件编制 |  |  |  | 2022年10月12日
表-12-1

## 8.5表-12-2 材料(工程设备)暂估单价及调整表
材料(工程设备)暂估单价及调整表
工程名称：4#楼外立面装修工程 | [5 empty] | 标段： |  |  |  | 第1页 共1页
序号 | 材料编码 | 材料(工程设备)名称、规格、型号 | 计量 单位 | 数量 |  |  | 暂估(元) |  | 确认(元) |  |  | 差额±(元) |  | 备注
|  |  |  | 投标 | 确认 |  | 单价 | 合价 | 单价 |  | 合价 | 单价 | 合价
合 计
未来软件编制 | [9 empty] | 2022年10月12日
表-12-2

## 8.6表-12-3 专业工程暂估价及结算价表
专业工程暂估价及结算价表
工程名称：4#楼外立面装修工程 |  |  | 标段： |  | 第1页 共1页
序号 | 工程名称 | 工程内容 | 暂估金额(元) | 结算金额(元) |  | 差额±(元) | 备注
合 计 |  |  | 0.00 |  |  |  | —
未来软件编制 |  |  |  |  | 2022年10月12日
表-12-3

## 8.7表-12-4 计日工表
计 日 工 表
工程名称：4#楼外立面装修工程 |  |  |  | 标段： |  | 第1页 共1页
编号 | 项目名称 | 单位 | 暂定数量 | 实际数量 | 综合单价 (元) | 合价(元)
[6 empty] | 暂定 | 实际
一 | 人工
人工小计
二 | 材料
材料小计
三 | 施工机械
施工机械小计
四、企业管理费和利润
总 计
未来软件编制 | [5 empty] | 2022年10月12日
表-12-4

## 8.8表-12-5 总承包服务费计价表
总承包服务费计价表
工程名称：4#楼外立面装修工程 |  |  |  | 标段： |  | 第1页 共1页
序号 | 项 目 名 称 | 项目价值(元) | 服务内容 |  | 计算基础 | 费率(%) | 金额(元)
| 合 计 | — | — |  |  | —
未来软件编制 | [5 empty] | 2022年10月12日
表-12-5

## 8.9表-13 规费、税金项目计价表
规费、税金项目计价表
工程名称：4#楼外立面装修工程 |  |  |  | 标段： |  |  | 第1页 共1页
序号 | 项 目 名 称 | 计算基础 |  |  | 计算基数(元) | 计算费率(%) |  | 金额(元)
1 | 规费 | 分部分项工程费+措施项目费+其他项目费-除税工程设备费 |  |  |  | 100
1.1 | 社会保险费 |  |  |  |  | 3.8
1.2 | 住房公积金 |  |  |  |  | 0.67
1.3 | 环境保护税 |  |  |  |  | 0.1
2 | 税金 | 分部分项工程费+措施项目费+其他项目费+规费-(甲供材料费+甲供设备费)/1.01 |  |  |  | 9
合 计
编制人（造价人员）： |  |  | 复核人（造价工程师）：
未来软件编制 |  |  | 2022年10月12日
表-13

## 8.10表-20 发包人提供材料和工程设备一览表
发包人提供材料和工程设备一览表
工程名称：4#楼外立面装修工程 |  |  |  |  | 标段： |  |  | 第1页 共1页
序号 | 材料编码 | 材料(工程设备)名称、规格、型号 | 单位 | 数量 |  | 单价(元) | 合价(元) |  | 交货 方式 | 送达 地点 | 备注
合 计
未来软件编制 | [7 empty] | 2022年10月12日
表-20

## 9.1表-08 分部分项工程和单价措施项目清单与计价表
分部分项工程和单价措施项目清单与计价表
工程名称：4#楼安装工程 | [5 empty] | 第1页 共5页
序 号 | 项目编码 | 项目名称 | 项目特征描述 | 计量 单位 | 工程量 | 金 额(元)
[6 empty] | 综合单价 | 合价 | 其中
暂估价
|  | 强电系统 |  |  | 1
1 | 030404017001 | 配电箱 | 1.名称:配电箱4#AL1 2.型号:详见设计图纸 3.安装形式:带锁挂墙,下沿距地1.8米 4.端子外部接线 | 台 | 1
2 | 030404017002 | 配电箱 | 1.名称:配电箱4#AL2 2.型号:详见设计图纸 3.安装形式:带锁挂墙,下沿距地1.8米 4.端子外部接线 | 台 | 1
3 | 030404017003 | 配电箱更换 | 1.名称:配电箱更换 2.原有旧配电箱更换为不锈钢配电箱 3.箱内元器件利旧 4.满足甲方要求 | 台 | 1
4 | 030408001002 | 电力电缆 | 1.名称:电力电缆 2.型号:YJY-5*6 3.敷设方式设:穿管或桥架内敷 | m | 96
5 | 030411004001 | 配线 | 1.名称:铜芯导线 2.配线形式:导管内敷设 3.导线型号:BV-4 | m | 122.43
6 | 030411004002 | 配线 | 1.名称:铜芯导线 2.配线形式:导管内敷设 3.导线型号:BV-2.5 | m | 5100.13
7 | 030411001001 | 配管 | 1.名称:电气配管 2.材质:JDG 3.规格:20 4.敷设方式:暗敷 5.含砖墙开槽及修补 | m | 1349.67
8 | 030411001002 | 配管 | 1.名称:电气配管 2.材质:JDG 3.规格:25 4.敷设方式:暗敷 5.含砖墙开槽及修补 | m | 22.22
9 | 030411003001 | 桥架 | 1.名称:非消防强电金属防火桥架 2.规格:200*100 3.含桥架盖板、连接配件、防雷接地等 | m | 57.2
10 | 030413001002 | 桥架支撑架 | 1.型钢支吊架制、安 2.除绣及防腐 | kg | 62.92
11 | 030411001003 | 混凝土结构开槽及修补 | 1.名称:混凝土结构开槽及修补 2.规格:DN20 | m | 25
12 | 030404034001 | 照明开关 | 1.名称:单联开关 2.型号:220V 10A | 个 | 5
13 | 030404034002 | 照明开关 | 1.名称:双联开关 2.型号:220V 10A | 个 | 6
14 | 030404034005 | 照明开关 | 1.名称:三联开关 2.型号:220V 10A | 个 | 2
15 | 030404034003 | 照明开关 | 1.名称:四联开关 2.型号:220V 10A | 个 | 4
16 | 030404035001 | 插座 | 1.名称:单相2+3孔电源插座 2.型号:220V 10A | 个 | 103
17 | 030404035003 | 插座 | 1.名称:热水器插座 2.型号:220V 16A防溅型 | 个 | 2
本页小计
合 计
未来软件编制 | [5 empty] | 2022年10月12日
表-08
分部分项工程和单价措施项目清单与计价表
工程名称：4#楼安装工程 | [5 empty] | 第2页 共5页
序 号 | 项目编码 | 项目名称 | 项目特征描述 | 计量 单位 | 工程量 | 金 额(元)
[6 empty] | 综合单价 | 合价 | 其中
暂估价
18 | 030404035006 | 插座 | 1.名称:地面插座 2.型号:220V 10A 3.地面暗装 IP55 | 个 | 3
19 | 030411006001 | 接线盒 | 1 名称:接线盒安装 2.材质:铁质 | 个 | 228
20 | 030412004001 | 嵌入式筒灯 | 1.名称:嵌入式筒灯 2.规格:12W 3.安装形式:嵌顶 4.灯光颜色由设计及甲方确定 | 套 | 24
21 | 030412004002 | 亚格力发光灯条 | 1.名称:亚格力发光灯条 2.规格:1200*200 28W 3.安装形式:嵌顶 4.灯光颜色由设计及甲方确定 | 套 | 44
22 | 030412004006 | LED无缝长条灯 | 1.名称:LED无缝长条灯 2.规格:20cm宽 24W/m 3.安装形式:嵌顶 4.灯光颜色由设计及甲方确定 | m | 15
|  | 弱电系统 |  |  | 1
23 | 030502003001 | 弱电箱 | 1.名称:弱电箱 2.详见设计图纸，满足设计及规范要求 | 个 | 2
24 | 030411003003 | 桥架 | 1.名称:弱电防火桥架 2.规格:150*100 3.含桥架盖板、连接配件、防雷接地等 | m | 56.93
25 | 030413001003 | 桥架支撑架 | 1.型钢支吊架制、安 2.除绣及防腐 | kg | 62.62
26 | 030411001005 | 配管 | 1.名称:弱电配管 2.材质:JDG 3.规格:20 4.敷设方式:暗敷 5.含砖墙开槽及修补 | m | 169.6
27 | 030411001006 | 配管 | 1.名称:弱电配管 2.材质:JDG 3.规格:25 4.敷设方式:暗敷 5.含砖墙开槽及修补 | m | 328.32
28 | 030502005001 | 六类非屏蔽8芯双绞线（UTP6） | 1.名称:六类非屏蔽8芯双绞线（UTP6） 2.敷设方式:穿管或桥架敷设 | m | 1951.51
29 | 030502012001 | 单口信息插座 | 1.名称:单口信息插座 2.含网络模块 3.详见设计图纸，满足设计及甲方要求 | 个 | 1
30 | 030502012002 | 双口信息插座 | 1.名称:双口信息插座 2.含网络模块 3.详见设计图纸，满足设计及甲方要求 | 个 | 36
31 | 030502012003 | 单口信息地面插座 | 1.名称:单口信息地面插座 2.含网络模块 3.详见设计图纸，满足设计及甲方要求 | 个 | 1
32 | 030502012004 | 双口信息地面插座 | 1.名称:双口信息地面插座 2.含网络模块 3.详见设计图纸，满足设计及甲方要求 | 个 | 4
本页小计
合 计
未来软件编制 | [5 empty] | 2022年10月12日
表-08
分部分项工程和单价措施项目清单与计价表
工程名称：4#楼安装工程 | [5 empty] | 第3页 共5页
序 号 | 项目编码 | 项目名称 | 项目特征描述 | 计量 单位 | 工程量 | 金 额(元)
[6 empty] | 综合单价 | 合价 | 其中
暂估价
33 | 030411006002 | 接线盒 | 1 名称:接线盒安装 2.材质:铁质 | 个 | 42
34 | 030411001007 | 混凝土结构开槽及修补 | 1.名称:混凝土结构开槽及修补 2.规格:DN20 | m | 5
35 | 030411001008 | 混凝土结构开槽及修补 | 1.名称:混凝土结构开槽及修补 2.规格:DN25 | m | 16
|  | 给水系统 |  |  | 1
36 | 031001007001 | PSP钢塑复合管DN15 | 1.安装部位：室内 2.介质：给水 3.材质、规格：PSP钢塑复合管DN15 4.连接形式：G型及扩口连接 5.含管道消毒冲洗、压力试验 6.含管件及管件安装 7.室外埋地部分三布二油加强防腐 | m | 30.45
37 | 031001007002 | PSP钢塑复合管DN25 | 1.安装部位：室内 2.介质：给水 3.材质、规格：PSP钢塑复合管DN25 4.连接形式：G型及扩口连接 5.含管道消毒冲洗、压力试验 6.含管件及管件安装 7.室外埋地部分三布二油加强防腐 | m | 36.62
38 | 031001007004 | PSP钢塑复合管DN40 | 1.安装部位：室内 2.介质：给水 3.材质、规格：PSP钢塑复合管DN40 4.连接形式：G型及扩口连接 5.含管道消毒冲洗、压力试验 6.含管件及管件安装 7.室外埋地部分三布二油加强防腐 | m | 13.57
39 | 031001007005 | PSP钢塑复合管DN50 | 1.安装部位：室内 2.介质：给水 3.材质、规格：PSP钢塑复合管DN50 4.连接形式：G型及扩口连接 5.含管道消毒冲洗、压力试验 6.含管件及管件安装 7.室外埋地部分三布二油加强防腐 | m | 19
40 | 031002001001 | 管道支架 | 1.材质：型钢 2.管架形式：一般管架 | kg | 39.86
41 | 031201003001 | 金属结构刷油 | 1.除锈：手工除锈 2.刷油：金属结构刷樟丹两道，灰色调和漆两道 | kg | 39.86
42 | 031001006001 | 砖墙开槽及修补 | 1.名称：砖墙开槽及修补 2.规格：DN20 | m | 52.5
43 | 031003001002 | 截止阀DN50 | 1.名称：截止阀 2.规格：DN50 3.连接形式：螺纹连接 | 个 | 2
44 | 031003001004 | 闸阀DN50 | 1.名称：闸阀 2.规格：DN50 3.连接形式：螺纹连接 | 个 | 2
45 | 031003013002 | 水表DN50 | 1.名称：水表 2.规格：DN50 3.连接形式：螺纹连接 | 个 | 1
本页小计
合 计
未来软件编制 | [5 empty] | 2022年10月12日
表-08
分部分项工程和单价措施项目清单与计价表
工程名称：4#楼安装工程 | [5 empty] | 第4页 共5页
序 号 | 项目编码 | 项目名称 | 项目特征描述 | 计量 单位 | 工程量 | 金 额(元)
[6 empty] | 综合单价 | 合价 | 其中
暂估价
46 | 031002003001 | 刚性防水套管DN80 | 1.名称：刚性防水套管制作安装 2.规格：DN80 3.材质：焊接钢管 | 个 | 1
47 | 031006012001 | 小厨宝 | 1.名称：小厨宝 2.详见设计图纸，满足设计及甲方要求 | 台 | 2
|  | 排水系统 |  |  | 1
48 | 031004003002 | 红外感应龙头洗手盆 | 1.名称：红外感应龙头洗手盆 2.类型：台下盆 3.组装形式：冷热水 4.含感应式混合龙头、软管、三角阀等五金配件 | 组 | 4
49 | 031004007002 | 感应式冲洗阀落地式小便器 | 1.名称：感应式冲洗阀落地式小便器 2.类型：落地式 3.含感应式冲洗阀、排水栓等五金配件 | 组 | 3
50 | 031004006004 | 自闭式冲洗阀蹲式大便器 | 1.名称：自闭式冲洗阀蹲式大便器 2.类型：蹲式 3.含冲水器、三角阀等五金配件 | 组 | 8
51 | 031004014001 | 地漏DN50 | 1.名称：地漏 2.规格：DN50 | 个 | 2
52 | 031001006005 | UPVC排水管DN32 | 1.安装部位：室内 2.介质：排水 3.材质、规格：UPVC排水管DN32 4.连接形式：零件粘接 5.含管道灌水试验、通球试验 6.含管件及管件安装 7.含管卡及管卡安装 | m | 9.82
53 | 031001006002 | UPVC排水管De50 | 1.安装部位：室内 2.介质：排水 3.材质、规格：UPVC排水管De50 4.连接形式：零件粘接 5.含管道灌水试验、通球试验 6.含管件及管件安装 7.含管卡及管卡安装 | m | 4.19
54 | 031001006003 | UPVC排水管De75 | 1.安装部位：室内 2.介质：排水 3.材质、规格：UPVC排水管De75 4.连接形式：零件粘接 5.含管道灌水试验、通球试验 6.含管件及管件安装 7.含管卡及管卡安装 | m | 5.79
55 | 031001006004 | UPVC排水管De110 | 1.安装部位：室内 2.介质：排水 3.材质、规格：UPVC排水管De110 4.连接形式：零件粘接 5.含管道灌水试验、通球试验 6.含管件及管件安装 7.含管卡及管卡安装 | m | 30.97
56 | 031002003002 | 刚性防水套管DN150 | 1.名称：刚性防水套管制作安装 2.规格：DN150 3.材质：焊接钢管 | 个 | 3
分部分项合计
57 | 031301017001 | 脚手架搭拆 | 1.安装工程脚手架搭拆，投标人自行考虑 | 项 | 1
本页小计
合 计
未来软件编制 | [5 empty] | 2022年10月12日
表-08
分部分项工程和单价措施项目清单与计价表
工程名称：4#楼安装工程 | [5 empty] | 第5页 共5页
序 号 | 项目编码 | 项目名称 | 项目特征描述 | 计量 单位 | 工程量 | 金 额(元)
[6 empty] | 综合单价 | 合价 | 其中
暂估价
单价措施合计
本页小计
合 计
未来软件编制 | [5 empty] | 2022年10月12日
表-08

## 9.2表-11 总价措施项目清单与计价表
总价措施项目清单与计价表
工程名称：4#楼安装工程 |  |  |  |  | 标段： |  |  | 第1页 共3页
序号 | 项目编码 | 项 目 名 称 | 计算基础 |  | 费率(%) | 金额(元) | 调整 费率(%) |  | 调整后 金额(元) | 备注
1 | 031302001001 | 安全文明施工
1.1 | 1.1 | 基本费 | 分部分项清单合价+单价措施清单合价-分部分项除税工程设备费-单价措施除税工程设备费 |  | 1.5 |  |  |  |  | 不取费时将“费率”置0；
1.2 | 1.2 | 增加费 | 分部分项清单合价+单价措施清单合价-分部分项除税工程设备费-单价措施除税工程设备费 |  | 0 |  |  |  |  | 1星0.3%/2星0.33%/3星0.36%
1.3 | 1.3 | 扬尘污染防治增加费 | 分部分项清单合价+单价措施清单合价-分部分项除税工程设备费-单价措施除税工程设备费 |  | 0.21
2 | 031302002001 | 夜间施工 | 分部分项清单合价+单价措施清单合价-分部分项除税工程设备费-单价措施除税工程设备费 | [6 empty] | 0～0.1%
3 | 031302003001 | 非夜间施工照明 | 分部分项清单合价+单价措施清单合价-分部分项除税工程设备费-单价措施除税工程设备费 | [6 empty] | 0.30%
4 | 031302005001 | 冬雨季施工 | 分部分项清单合价+单价措施清单合价-分部分项除税工程设备费-单价措施除税工程设备费 | [6 empty] | 0.05～0.1%
编制人（造价人员）： |  |  |  | 复核人（造价工程师）：
未来软件编制 |  |  |  | 2022年10月12日
表-11
总价措施项目清单与计价表
工程名称：4#楼安装工程 |  |  |  |  | 标段： |  |  | 第2页 共3页
序号 | 项目编码 | 项 目 名 称 | 计算基础 |  | 费率(%) | 金额(元) | 调整 费率(%) |  | 调整后 金额(元) | 备注
5 | 031302006001 | 已完成工程及设备保护 | 分部分项清单合价+单价措施清单合价-分部分项除税工程设备费-单价措施除税工程设备费 | [6 empty] | 0～0.05%
6 | 031302008001 | 临时设施 | 分部分项清单合价+单价措施清单合价-分部分项除税工程设备费-单价措施除税工程设备费 | [6 empty] | 0.6～1.6%
7 | 031302009001 | 赶工措施 | 分部分项清单合价+单价措施清单合价-分部分项除税工程设备费-单价措施除税工程设备费 | [6 empty] | 0.5～2.1%
8 | 031302010001 | 工程按质论价 | 分部分项清单合价+单价措施清单合价-分部分项除税工程设备费-单价措施除税工程设备费 |  | 0 |  |  |  |  | 市优0.8%/省优1.1%/国优专业1.2%/国优1.3%
9 | 031302011001 | 住宅分户验收 | 分部分项清单合价+单价措施清单合价-分部分项除税工程设备费-单价措施除税工程设备费 | [6 empty] | 0.10%
10 | 031302012001 | 建筑工人实名制费用 | 分部分项清单合价+单价措施清单合价-分部分项除税工程设备费-单价措施除税工程设备费 | [6 empty] | 0.03%
编制人（造价人员）： |  |  |  | 复核人（造价工程师）：
未来软件编制 |  |  |  | 2022年10月12日
表-11
总价措施项目清单与计价表
工程名称：4#楼安装工程 |  |  |  |  | 标段： |  |  | 第3页 共3页
序号 | 项目编码 | 项 目 名 称 | 计算基础 |  | 费率(%) | 金额(元) | 调整 费率(%) |  | 调整后 金额(元) | 备注
11 | 031302015001 | 智慧工地费用 | 分部分项清单合价+单价措施清单合价-分部分项除税工程设备费-单价措施除税工程设备费 | [6 empty] | 0.04～0.08%
12 | 031302016001 | 新冠疫情常态化防控 | 分部分项清单合价+单价措施清单合价-分部分项除税工程设备费-单价措施除税工程设备费 | [6 empty] | 0.2～0.4%
合 计
编制人（造价人员）： |  |  |  | 复核人（造价工程师）：
未来软件编制 |  |  |  | 2022年10月12日
表-11

## 9.3表-12 其他项目清单与计价汇总表
其他项目清单与计价汇总表
工程名称：4#楼安装工程 |  | 标段： |  | 第1页 共1页
序号 | 项 目 名 称 | 金额(元) | 结算金额(元) |  | 备注
1 | 暂列金额 | 0.00 |  |  | 明细详见表-12-1
2 | 暂估价 | 0.00
2.1 | 材料(工程设备)暂估价 | — |  |  | 明细详见表-12-2
2.2 | 专业工程暂估价 | 0.00 |  |  | 明细详见表-12-3
3 | 计日工 |  |  |  | 明细详见表-12-4
4 | 总承包服务费 |  |  |  | 明细详见表-12-5
合 计 |  |  |  |  | —
未来软件编制 |  |  |  | 2022年10月12日
表-12

## 9.4表-12-1暂列金额明细表
暂列金额明细表
工程名称：4#楼安装工程 |  | 标段： |  | 第1页 共1页
序号 | 项 目 名 称 | 计量单位 | 暂定金额(元) |  | 备注
合 计 |  |  | 0.00 |  | —
未来软件编制 |  |  |  | 2022年10月12日
表-12-1

## 9.5表-12-2 材料(工程设备)暂估单价及调整表
材料(工程设备)暂估单价及调整表
工程名称：4#楼安装工程 | [5 empty] | 标段： |  |  |  | 第1页 共1页
序号 | 材料编码 | 材料(工程设备)名称、规格、型号 | 计量 单位 | 数量 |  |  | 暂估(元) |  | 确认(元) |  |  | 差额±(元) |  | 备注
|  |  |  | 投标 | 确认 |  | 单价 | 合价 | 单价 |  | 合价 | 单价 | 合价
合 计
未来软件编制 | [9 empty] | 2022年10月12日
表-12-2

## 9.6表-12-3 专业工程暂估价及结算价表
专业工程暂估价及结算价表
工程名称：4#楼安装工程 |  |  | 标段： |  | 第1页 共1页
序号 | 工程名称 | 工程内容 | 暂估金额(元) | 结算金额(元) |  | 差额±(元) | 备注
合 计 |  |  | 0.00 |  |  |  | —
未来软件编制 |  |  |  |  | 2022年10月12日
表-12-3

## 9.7表-12-4 计日工表
计 日 工 表
工程名称：4#楼安装工程 |  |  |  | 标段： |  | 第1页 共1页
编号 | 项目名称 | 单位 | 暂定数量 | 实际数量 | 综合单价 (元) | 合价(元)
[6 empty] | 暂定 | 实际
一 | 人工
人工小计
二 | 材料
材料小计
三 | 施工机械
施工机械小计
四、企业管理费和利润
总 计
未来软件编制 | [5 empty] | 2022年10月12日
表-12-4

## 9.8表-12-5 总承包服务费计价表
总承包服务费计价表
工程名称：4#楼安装工程 |  |  |  | 标段： |  | 第1页 共1页
序号 | 项 目 名 称 | 项目价值(元) | 服务内容 |  | 计算基础 | 费率(%) | 金额(元)
| 合 计 | — | — |  |  | —
未来软件编制 | [5 empty] | 2022年10月12日
表-12-5

## 9.9表-13 规费、税金项目计价表
规费、税金项目计价表
工程名称：4#楼安装工程 |  |  |  | 标段： |  |  | 第1页 共1页
序号 | 项 目 名 称 | 计算基础 |  |  | 计算基数(元) | 计算费率(%) |  | 金额(元)
1 | 规费 | 分部分项工程费+措施项目费+其他项目费-除税工程设备费 |  |  |  | 100
1.1 | 社会保险费 |  |  |  |  | 2.4
1.2 | 住房公积金 |  |  |  |  | 0.42
1.3 | 环境保护税 |  |  |  |  | 0.1
2 | 税金 | 分部分项工程费+措施项目费+其他项目费+规费-(甲供材料费+甲供设备费)/1.01 |  |  |  | 9
合 计
编制人（造价人员）： |  |  | 复核人（造价工程师）：
未来软件编制 |  |  | 2022年10月12日
表-13

## 9.10表-20 发包人提供材料和工程设备一览表
发包人提供材料和工程设备一览表
工程名称：4#楼安装工程 |  |  |  |  | 标段： |  |  | 第1页 共1页
序号 | 材料编码 | 材料(工程设备)名称、规格、型号 | 单位 | 数量 |  | 单价(元) | 合价(元) |  | 交货 方式 | 送达 地点 | 备注
合 计
未来软件编制 | [7 empty] | 2022年10月12日
表-20

## 11.1表-08 分部分项工程和单价措施项目清单与计价表
分部分项工程和单价措施项目清单与计价表
工程名称：室外景观绿化工程 | [5 empty] | 第1页 共4页
序 号 | 项目编码 | 项目名称 | 项目特征描述 | 计量 单位 | 工程量 | 金 额(元)
[6 empty] | 综合单价 | 合价 | 其中
暂估价
|  | 1、 拆除弃置 |  |  | 1
1 | 011601001002 | 拆除工程 | 1、结合施工图、现场情况考虑本项目所有的拆除内容满足施工需要及甲方要求。 2、包括但不限于砖砌围墙柱及栏杆底部结构拆除、围墙栏杆拆除、3#楼南侧花坛内水泥地面拆除、4号楼西侧路面、侧缘石、花坛、4号楼周边散水等的拆除清理，满足设计图纸及甲方要求。 3、投标人需勘察现场综合考虑报价。 | 项 | 1
2 | 010103002003 | 垃圾弃置 | 1.废弃料品种:包含所有现场拆除的建筑垃圾及其他垃圾 2.包含垃圾清理归堆、装运弃置以及消纳处理的所有费用 3.垃圾弃置运距投标人自行考虑 | 项 | 1
|  | 2、 3号楼周边 |  |  | 1
3 | 040203006002 | 现状沥青道路修补 | 1、现状沥青道路基础 2、现状原有沥青需洗刨摊,重新铺设修复 3、乳化沥青下封层 4、60厚中粒式沥青混凝土SMA(AC)-16 5、乳化沥青粘油层 6、30厚细粒式沥青混凝土SMA(AC)-13 | 项 | 1
4 | 040201022001 | 排水沟 | 1、破除现状路面，投标人勘查现场自行考虑 2、挖沟槽、土方回填、余土弃置 3、素土夯实(密实度≥93%) 4、100厚碎石垫层 5、100厚C20素砼，含模板 6、20厚1:2.5水泥砂浆结合层 7、标准砖砌体 8、600x300x50厚花岗岩雨水篦子，荔枝面芝麻灰 9、未尽之处详见设计图纸 | m | 5.3
5 | 050201001001 | 50厚花岗岩路面 | 1、现状路面拆除，投标人勘查现场自行考虑 2、素土夯实(密实度≥93%) 3、200厚碎石垫层 4、200厚C20混凝土垫层 5、30厚干硬性水泥砂浆结合层 6、50厚花岗岩面层(材质尺寸同现状石材铺装) | m2 | 46.11
6 | 050201001002 | 台阶拆除改坡道 | 1、现状台阶拆除，投标人勘查现场自行考虑 2、素土夯实(密实度≥93%) 3、200厚碎石垫层 4、200厚C20混凝土垫层 5、30厚干硬性水泥砂浆结合层 6、50厚花岗岩面层(材质尺寸同现状石材铺装) 7、清单工程量为坡道的水平投影面积 | m2 | 9.65
7 | 040204006001 | 雨水井提升 | 1、雨水井提升，提升高度依现场情况而定，投标人勘查现场综合考虑报价 2、井盖拆除再安装 | 座 | 3
本页小计
合 计
未来软件编制 | [5 empty] | 2022年10月12日
表-08
分部分项工程和单价措施项目清单与计价表
工程名称：室外景观绿化工程 | [5 empty] | 第2页 共4页
序 号 | 项目编码 | 项目名称 | 项目特征描述 | 计量 单位 | 工程量 | 金 额(元)
[6 empty] | 综合单价 | 合价 | 其中
暂估价
8 | 011611005001 | 排水沟盖板拆除并填平排水沟 | 1、排水沟盖板拆除并填平排水沟 2、现场余土回填排水沟，回填深度投标人勘查现场自行考虑 | m | 6.8
9 | 010401003001 | 现状挡墙加高 | 1.原挡墙加高100mm 2.M7.5水泥砂浆砌筑MU10标准水泥砖 3.包含原挡墙上表面抹灰层拆除 | m | 80.4
10 | 011201001003 | 挡墙抹灰 | 1.墙体类型:室外加高挡墙 2.底层厚度、砂浆配合比:12mm厚1:3水泥砂浆 3.面层厚度、砂浆配合比:8mm厚1:2.5水泥砂浆 4.含挡墙顶部 | m2 | 40.2
11 | 041001009001 | 现状井降低 | 1.现状井下降至与草坪高度一致 2.井盖拆除再安装 | 座 | 3
12 | 041001001007 | 路牙修补 | 1、砖砌路牙修补 2、包含损坏砖修补、铲除原有抹灰层重新粉刷 | m | 40
|  | 3、 4号楼周边 |  |  | 1
|  | 3.1、 现状沥青道路拓宽（4号楼西侧） |  |  | 1
13 | 040101003001 | 挖土方 | 1.土壤类别:投标人勘查现场自行考虑 2.挖土深度:1.5m 以内 | m3 | 55.68
14 | 010103002002 | 余方弃置 | 1.废弃料品种:废弃土方 2.运距:投标人自行考虑 | m3 | 55.68
15 | 040204004012 | 铺设花岗岩侧缘石 | 1、素土夯实(密实度≥93%) 2、100厚碎石垫层 3、100厚C20混凝土垫层 4、20厚1:2.5水泥砂浆 5、600x150x300荔枝面芝麻灰花岗岩,道牙 | m | 24
16 | 040203006003 | 沥青道路 | 1、素土夯实(密实度≥93%) 2、200厚碎石垫层 3、200厚C30混凝土垫层,配筋为Ф8@200,单层双向（含模板） 4、乳化沥青下封层 5、60厚中粒式沥青混凝土SMA(AC)-16 6、乳化沥青粘油层 7、30厚细粒式沥青混凝土SMA(AC)-13 | m2 | 57.6
|  | 3.2、 挡土墙 |  |  | 1
17 | 010404001001 | 碎石垫层 | 1.垫层材料种类、厚度:100mm厚碎石垫层 | m3 | 1.63
18 | 010501001003 | 混凝土垫层 | 1.混凝土种类:非泵送商品砼 2.混凝土强度等级:100mm厚C15砼垫层 3.含模板 | m3 | 1.63
19 | 010401001002 | 砖基础 | 1.砖品种、规格、强度等级:MU10标准水泥砖 2.直形砖基础(M7.5水泥砂浆) | m3 | 1.2
20 | 010401003002 | 挡土墙 | 1.砖品种、规格、强度等级:MU10标准水泥砖 2.墙体类型:外墙 3.砂浆强度等级、配合比:水泥M7.5 4.墙厚：240mm | m3 | 2.88
本页小计
合 计
未来软件编制 | [5 empty] | 2022年10月12日
表-08
分部分项工程和单价措施项目清单与计价表
工程名称：室外景观绿化工程 | [5 empty] | 第3页 共4页
序 号 | 项目编码 | 项目名称 | 项目特征描述 | 计量 单位 | 工程量 | 金 额(元)
[6 empty] | 综合单价 | 合价 | 其中
暂估价
21 | 011201001004 | 挡土墙抹灰 | 1.墙体类型:外墙 2.底层厚度、砂浆配合比:12mm 1:3水泥砂浆 3.面层厚度、砂浆配合比:8mm 1:2.5水泥砂浆 | m2 | 19.5
|  | 3.3、 4号楼周边其他项目 |  |  | 1
22 | 040204004009 | 室外地面破损石材更换 | 1.原室外地面破损花岗岩更换 2.破损花岗岩结构层拆除情况及厚度投标人勘查现场，自行考虑 2.花岗岩恢复至原状 | m2 | 10
23 | 050201001003 | 台阶拆除改坡道 | 1、现状台阶拆除，投标人勘查现场自行考虑 2、素土夯实(密实度≥93%) 3、200厚碎石垫层 4、200厚C20混凝土垫层 5、30厚干硬性水泥砂浆结合层 6、50厚花岗岩面层(材质尺寸同现状石材铺装) 7、清单工程量为坡道的水平投影面积 | m2 | 12.5
24 | 011605001002 | 拆除花岗岩地面改种植被 | 1、拆除花岗岩地面 2、拆除水泥砂浆结合层、混凝土垫层、碎石垫层，厚度投标人自行考虑 | m2 | 3
25 | 010512008001 | 更换雨水井铸铁井盖 | 1、更换雨水井铸铁井盖，井盖厚度80mm 2、井盖尺寸投标人勘查现场自行考虑 | 套 | 2
26 | 050201001004 | 人行花岗岩路面 | 1、挖土平整，余土处置自行考虑 2、素土夯实(密实度≥93%) 3、100厚碎石垫层 4、100厚C20混凝土垫层 5、30厚干硬性水泥砂浆结合层 6、30厚花岗岩面层，与现状石材铺装相同 | m2 | 111.9
27 | 011107001001 | 石材台阶 | 1、挖土平整，余土处置自行考虑 2、素土夯实(密实度≥93%) 3、100厚碎石垫层 4、最薄处130厚C30钢筋混凝土 5、HRB400钢筋Ф10@150单层双向 6、踏面：500x100x50 厚烧面芝麻灰花岗岩 7、踢面：500x100x30 厚烧面芝麻灰花岗岩 8、清单工程量为台阶的水平投影面积 | m2 | 1.35
28 | 041001009002 | 现状井降低 | 1.现状井下降至与草坪高度一致 2.井盖拆除再安装 | 座 | 1
29 | 011506003003 | 屋面清理 | 1.4#楼屋面、檐沟、落水管垃圾及杂草清理、疏通 | 项 | 1
|  | 4、 绿化工程 |  |  | 1
30 | 050101010001 | 整理绿化用地 | 1.人机配合整理绿化用地 2.厚度300mm内的挖填、松翻、整平 3.清理草坪、地被以及其他垃圾，投标人勘查现场综合考虑报价 | m2 | 881
本页小计
合 计
未来软件编制 | [5 empty] | 2022年10月12日
表-08
分部分项工程和单价措施项目清单与计价表
工程名称：室外景观绿化工程 | [5 empty] | 第4页 共4页
序 号 | 项目编码 | 项目名称 | 项目特征描述 | 计量 单位 | 工程量 | 金 额(元)
[6 empty] | 综合单价 | 合价 | 其中
暂估价
31 | 050101009001 | 种植土回(换)填 | 1.回填土质要求:H值为5.5-7.5间壤土,疏松 2.取土运距:投标人自行考虑 3.回填厚度依现场情况确定，满足相关规范及种植需要。 | 项 | 1
32 | 050102002001 | 移栽灌木球 | 1.种类:现状灌木球移栽； 2.蓬径：100-120cm 3.养护期:2年，养护等级一级； 5.移栽位置：校区内业主指定位置，运输费用考虑在综合单价内 | 项 | 1
33 | 050102001001 | 移栽乔木 | 1.种类:现状乔木移栽； 2.地径:5-8cm； 3.支撑：树棍三脚桩，满足规范及设计要求 4.草绳绕树干：满足规范及设计要求 5.养护期:2年，养护等级一级； 6.移栽位置：校区内业主指定位置，运输费用考虑在综合单价内 | 项 | 1
34 | 050102012001 | 栽植麦冬 | 1.种类:细叶麦冬，3年生 2.高度：25cm 3.冠幅：20-30cm 4.密度：64丛/m2，6芽每丛 5.铺种方式:片植 6.养护期:2年，养护等级一级 | m2 | 655
35 | 050102008001 | 栽植红花酢浆草 | 1.种类:红花酢浆草，5个子球/丛 2.高度：25cm 3.冠幅：30-40cm 4.密度：25丛/m2，6芽每丛 5.铺种方式:密植，品字形种植 6.养护期:2年，养护等级一级 | m2 | 226
|  | 5、 室外排水沟、雨水井及管道疏通清淤 |  |  | 1
36 | 011506003001 | 室外排水沟、雨水井及管道疏通清淤 | 1.室外排水沟、雨水井及管道疏通清淤 2.部位：投标人查看现场自行考虑 | 项 | 1
分部分项合计
37 | 011705001001 | 大型机械设备进出场及安拆 | 1.机械设备名称:投标人自行考虑 2.机械设备规格型号:投标人自行考虑 | 项 | 1
单价措施合计
本页小计
合 计
未来软件编制 | [5 empty] | 2022年10月12日
表-08

## 11.2表-11 总价措施项目清单与计价表
总价措施项目清单与计价表
工程名称：室外景观绿化工程 |  |  |  |  | 标段： |  |  | 第1页 共3页
序号 | 项目编码 | 项 目 名 称 | 计算基础 |  | 费率(%) | 金额(元) | 调整 费率(%) |  | 调整后 金额(元) | 备注
1 | 050405001001 | 安全文明施工
1.1 | 1.1 | 基本费 | 分部分项清单合价+单价措施清单合价-分部分项除税工程设备费-单价措施除税工程设备费 |  | 1 |  |  |  |  | 不取费时将“费率”置0；
1.2 | 1.2 | 增加费 | 分部分项清单合价+单价措施清单合价-分部分项除税工程设备费-单价措施除税工程设备费 |  | 0 |  |  |  |  | 不取费时将“费率”置0；
1.3 | 1.3 | 扬尘污染防治增加费 | 分部分项清单合价+单价措施清单合价-分部分项除税工程设备费-单价措施除税工程设备费 |  | 0.21
2 | 050405002001 | 夜间施工 | 分部分项清单合价+单价措施清单合价-分部分项除税工程设备费-单价措施除税工程设备费 | [6 empty] | 0～0.1%
3 | 050405003001 | 非夜间施工照明 | 分部分项清单合价+单价措施清单合价-分部分项除税工程设备费-单价措施除税工程设备费 | [6 empty] | 0.3%
4 | 050405005001 | 冬雨季施工 | 分部分项清单合价+单价措施清单合价-分部分项除税工程设备费-单价措施除税工程设备费 | [6 empty] | 0.05～0.2%
编制人（造价人员）： |  |  |  | 复核人（造价工程师）：
未来软件编制 |  |  |  | 2022年10月12日
表-11
总价措施项目清单与计价表
工程名称：室外景观绿化工程 |  |  |  |  | 标段： |  |  | 第2页 共3页
序号 | 项目编码 | 项 目 名 称 | 计算基础 |  | 费率(%) | 金额(元) | 调整 费率(%) |  | 调整后 金额(元) | 备注
5 | 050405006001 | 反季节栽植影响措施 | 分部分项清单合价+单价措施清单合价-分部分项除税工程设备费-单价措施除税工程设备费
6 | 050405007001 | 地上、地下设施、建筑物的临时保护设施 | 分部分项清单合价+单价措施清单合价-分部分项除税工程设备费-单价措施除税工程设备费
7 | 050405008001 | 已完成工程及设备保护 | 分部分项清单合价+单价措施清单合价-分部分项除税工程设备费-单价措施除税工程设备费 | [6 empty] | 0～0.1%
8 | 050405009001 | 临时设施 | 分部分项清单合价+单价措施清单合价-分部分项除税工程设备费-单价措施除税工程设备费 | [6 empty] | 0.3～0.8%
9 | 050405010001 | 赶工措施 | 分部分项清单合价+单价措施清单合价-分部分项除税工程设备费-单价措施除税工程设备费 | [6 empty] | 0.5～2.1%
10 | 050405011001 | 工程按质论价 | 分部分项清单合价+单价措施清单合价-分部分项除税工程设备费-单价措施除税工程设备费 |  | 0 |  |  |  |  | 市优0.8%/省优1.1%/国优专业1.2%/国优1.3%
编制人（造价人员）： |  |  |  | 复核人（造价工程师）：
未来软件编制 |  |  |  | 2022年10月12日
表-11
总价措施项目清单与计价表
工程名称：室外景观绿化工程 |  |  |  |  | 标段： |  |  | 第3页 共3页
序号 | 项目编码 | 项 目 名 称 | 计算基础 |  | 费率(%) | 金额(元) | 调整 费率(%) |  | 调整后 金额(元) | 备注
11 | 050405012001 | 建筑工人实名制费用 | 分部分项清单合价+单价措施清单合价-分部分项除税工程设备费-单价措施除税工程设备费 | [6 empty] | 0.04%
12 | 050405015001 | 智慧工地费用 | 分部分项清单合价+单价措施清单合价-分部分项除税工程设备费-单价措施除税工程设备费 | [6 empty] | 0.02～0.04%
13 | 050405016001 | 新冠疫情常态化防控 | 分部分项清单合价+单价措施清单合价-分部分项除税工程设备费-单价措施除税工程设备费 | [6 empty] | 0.3～0.6%
合 计
编制人（造价人员）： |  |  |  | 复核人（造价工程师）：
未来软件编制 |  |  |  | 2022年10月12日
表-11

## 11.3表-12 其他项目清单与计价汇总表
其他项目清单与计价汇总表
工程名称：室外景观绿化工程 |  | 标段： |  | 第1页 共1页
序号 | 项 目 名 称 | 金额(元) | 结算金额(元) |  | 备注
1 | 暂列金额 | 0.00 |  |  | 明细详见表-12-1
2 | 暂估价 | 0.00
2.1 | 材料(工程设备)暂估价 | — |  |  | 明细详见表-12-2
2.2 | 专业工程暂估价 | 0.00 |  |  | 明细详见表-12-3
3 | 计日工 |  |  |  | 明细详见表-12-4
4 | 总承包服务费 |  |  |  | 明细详见表-12-5
合 计 |  |  |  |  | —
未来软件编制 |  |  |  | 2022年10月12日
表-12

## 11.4表-12-1暂列金额明细表
暂列金额明细表
工程名称：室外景观绿化工程 |  | 标段： |  | 第1页 共1页
序号 | 项 目 名 称 | 计量单位 | 暂定金额(元) |  | 备注
合 计 |  |  | 0.00 |  | —
未来软件编制 |  |  |  | 2022年10月12日
表-12-1

## 11.5表-12-2 材料(工程设备)暂估单价及调整表
材料(工程设备)暂估单价及调整表
工程名称：室外景观绿化工程 | [5 empty] | 标段： |  |  |  | 第1页 共1页
序号 | 材料编码 | 材料(工程设备)名称、规格、型号 | 计量 单位 | 数量 |  |  | 暂估(元) |  | 确认(元) |  |  | 差额±(元) |  | 备注
|  |  |  | 投标 | 确认 |  | 单价 | 合价 | 单价 |  | 合价 | 单价 | 合价
合 计
未来软件编制 | [9 empty] | 2022年10月12日
表-12-2

## 11.6表-12-3 专业工程暂估价及结算价表
专业工程暂估价及结算价表
工程名称：室外景观绿化工程 |  |  | 标段： |  | 第1页 共1页
序号 | 工程名称 | 工程内容 | 暂估金额(元) | 结算金额(元) |  | 差额±(元) | 备注
合 计 |  |  | 0.00 |  |  |  | —
未来软件编制 |  |  |  |  | 2022年10月12日
表-12-3

## 11.7表-12-4 计日工表
计 日 工 表
工程名称：室外景观绿化工程 |  |  |  | 标段： |  | 第1页 共1页
编号 | 项目名称 | 单位 | 暂定数量 | 实际数量 | 综合单价 (元) | 合价(元)
[6 empty] | 暂定 | 实际
一 | 人工
人工小计
二 | 材料
材料小计
三 | 施工机械
施工机械小计
四、企业管理费和利润
总 计
未来软件编制 | [5 empty] | 2022年10月12日
表-12-4

## 11.8表-12-5 总承包服务费计价表
总承包服务费计价表
工程名称：室外景观绿化工程 |  |  |  | 标段： |  | 第1页 共1页
序号 | 项 目 名 称 | 项目价值(元) | 服务内容 |  | 计算基础 | 费率(%) | 金额(元)
| 合 计 | — | — |  |  | —
未来软件编制 | [5 empty] | 2022年10月12日
表-12-5

## 11.9表-13 规费、税金项目计价表
规费、税金项目计价表
工程名称：室外景观绿化工程 |  |  |  | 标段： |  |  | 第1页 共1页
序号 | 项 目 名 称 | 计算基础 |  |  | 计算基数(元) | 计算费率(%) |  | 金额(元)
1 | 规费 | 分部分项工程费+措施项目费+其他项目费-除税工程设备费 |  |  |  | 100
1.1 | 社会保险费 |  |  |  |  | 3.3
1.2 | 住房公积金 |  |  |  |  | 0.55
1.3 | 环境保护税 |  |  |  |  | 0.1
2 | 税金 | 分部分项工程费+措施项目费+其他项目费+规费-(甲供材料费+甲供设备费)/1.01 |  |  |  | 9
合 计
编制人（造价人员）： |  |  | 复核人（造价工程师）：
未来软件编制 |  |  | 2022年10月12日
表-13

## 11.10表-20 发包人提供材料和工程设备一览表
发包人提供材料和工程设备一览表
工程名称：室外景观绿化工程 |  |  |  |  | 标段： |  |  | 第1页 共1页
序号 | 材料编码 | 材料(工程设备)名称、规格、型号 | 单位 | 数量 |  | 单价(元) | 合价(元) |  | 交货 方式 | 送达 地点 | 备注
合 计
未来软件编制 | [7 empty] | 2022年10月12日
表-20

## 12.1表-08 分部分项工程和单价措施项目清单与计价表
分部分项工程和单价措施项目清单与计价表
工程名称：室外安装工程 | [5 empty] | 第1页 共1页
序 号 | 项目编码 | 项目名称 | 项目特征描述 | 计量 单位 | 工程量 | 金 额(元)
[6 empty] | 综合单价 | 合价 | 其中
暂估价
|  | 室外给排水 |  |  | 1
1 | 010101007001 | 管沟土方 | 1.名称：挖管沟土方（土深＜1.5m） 2.土壤类别：同建筑土壤类别 3.其它：详见图纸及规范要求 | m3 | 9.6
2 | 010103001001 | 回填方 | 1.名称：回填方 2.土壤类别：原土回填 | m3 | 9.6
3 | 010807001001 | 室外消防管移位 | 1.室外消防管道及消防箱移至室内 2.报价包含3#楼所有室外消防管道及消防箱移位至室内 3.投标人应充分勘察现场，综合报价。 | 项 | 1
4 | 011207001001 | 室外给水管道保温棉包裹 | 1、4#楼北侧室外给水管道采用保温棉包裹保护 2.给水管直径及高度：投标人应充分勘察现场，综合报价 | 项 | 1
5 | 040504001001 | 砖砌矩形水表井 | 1.名称:砖砌矩形水表井 2.详见设计图纸，满足设计及规范要求 | 座 | 3
|  | 室外电气 |  |  | 1
6 | 010101007002 | 管沟土方 | 1.名称：挖管沟土方（土深＜1.5m） 2.土壤类别：同建筑土壤类别 3.其它：详见图纸及规范要求 | m3 | 46.2
7 | 010103001002 | 回填方 | 1.名称：回填方 2.土壤类别：原土回填 | m3 | 46.2
8 | 030408003001 | 电缆保护管 | 1.名称:电缆保护管 2.材质:镀锌钢管 3.规格:DN80 4.敷设方式:埋地敷设 | m | 50
9 | 030408003002 | 电缆保护管 | 1.名称:电缆保护管 2.材质:镀锌钢管 3.规格:DN40 4.敷设方式:埋地敷设 | m | 110
10 | 011506003001 | 室外电缆整理 | 1.3、4#外墙强弱电线缆整理 2.3#楼排水沟处线缆需安装镀锌支架并固定 3.部位：投标人查勘现场自行考虑 | 项 | 1
分部分项合计
11 | 031301017001 | 脚手架搭拆 | 1.安装工程脚手架搭拆，投标人自行考虑 | 项 | 1
单价措施合计
本页小计
合 计
未来软件编制 | [5 empty] | 2022年10月12日
表-08

## 12.2表-11 总价措施项目清单与计价表
总价措施项目清单与计价表
工程名称：室外安装工程 |  |  |  |  | 标段： |  |  | 第1页 共3页
序号 | 项目编码 | 项 目 名 称 | 计算基础 |  | 费率(%) | 金额(元) | 调整 费率(%) |  | 调整后 金额(元) | 备注
1 | 031302001001 | 安全文明施工
1.1 | 1.1 | 基本费 | 分部分项清单合价+单价措施清单合价-分部分项除税工程设备费-单价措施除税工程设备费 |  | 1.5 |  |  |  |  | 不取费时将“费率”置0；
1.2 | 1.2 | 增加费 | 分部分项清单合价+单价措施清单合价-分部分项除税工程设备费-单价措施除税工程设备费 |  | 0 |  |  |  |  | 1星0.3%/2星0.33%/3星0.36%
1.3 | 1.3 | 扬尘污染防治增加费 | 分部分项清单合价+单价措施清单合价-分部分项除税工程设备费-单价措施除税工程设备费 |  | 0.21
2 | 031302002001 | 夜间施工 | 分部分项清单合价+单价措施清单合价-分部分项除税工程设备费-单价措施除税工程设备费 | [6 empty] | 0～0.1%
3 | 031302003001 | 非夜间施工照明 | 分部分项清单合价+单价措施清单合价-分部分项除税工程设备费-单价措施除税工程设备费 | [6 empty] | 0.30%
4 | 031302005001 | 冬雨季施工 | 分部分项清单合价+单价措施清单合价-分部分项除税工程设备费-单价措施除税工程设备费 | [6 empty] | 0.05～0.1%
编制人（造价人员）： |  |  |  | 复核人（造价工程师）：
未来软件编制 |  |  |  | 2022年10月12日
表-11
总价措施项目清单与计价表
工程名称：室外安装工程 |  |  |  |  | 标段： |  |  | 第2页 共3页
序号 | 项目编码 | 项 目 名 称 | 计算基础 |  | 费率(%) | 金额(元) | 调整 费率(%) |  | 调整后 金额(元) | 备注
5 | 031302006001 | 已完成工程及设备保护 | 分部分项清单合价+单价措施清单合价-分部分项除税工程设备费-单价措施除税工程设备费 | [6 empty] | 0～0.05%
6 | 031302008001 | 临时设施 | 分部分项清单合价+单价措施清单合价-分部分项除税工程设备费-单价措施除税工程设备费 | [6 empty] | 0.6～1.6%
7 | 031302009001 | 赶工措施 | 分部分项清单合价+单价措施清单合价-分部分项除税工程设备费-单价措施除税工程设备费 | [6 empty] | 0.5～2.1%
8 | 031302010001 | 工程按质论价 | 分部分项清单合价+单价措施清单合价-分部分项除税工程设备费-单价措施除税工程设备费 |  | 0 |  |  |  |  | 市优0.8%/省优1.1%/国优专业1.2%/国优1.3%
9 | 031302011001 | 住宅分户验收 | 分部分项清单合价+单价措施清单合价-分部分项除税工程设备费-单价措施除税工程设备费 | [6 empty] | 0.10%
10 | 031302012001 | 建筑工人实名制费用 | 分部分项清单合价+单价措施清单合价-分部分项除税工程设备费-单价措施除税工程设备费 | [6 empty] | 0.03%
编制人（造价人员）： |  |  |  | 复核人（造价工程师）：
未来软件编制 |  |  |  | 2022年10月12日
表-11
总价措施项目清单与计价表
工程名称：室外安装工程 |  |  |  |  | 标段： |  |  | 第3页 共3页
序号 | 项目编码 | 项 目 名 称 | 计算基础 |  | 费率(%) | 金额(元) | 调整 费率(%) |  | 调整后 金额(元) | 备注
11 | 031302015001 | 智慧工地费用 | 分部分项清单合价+单价措施清单合价-分部分项除税工程设备费-单价措施除税工程设备费 | [6 empty] | 0.04～0.08%
12 | 031302016001 | 新冠疫情常态化防控 | 分部分项清单合价+单价措施清单合价-分部分项除税工程设备费-单价措施除税工程设备费 | [6 empty] | 0.2～0.4%
合 计
编制人（造价人员）： |  |  |  | 复核人（造价工程师）：
未来软件编制 |  |  |  | 2022年10月12日
表-11

## 12.3表-12 其他项目清单与计价汇总表
其他项目清单与计价汇总表
工程名称：室外安装工程 |  | 标段： |  | 第1页 共1页
序号 | 项 目 名 称 | 金额(元) | 结算金额(元) |  | 备注
1 | 暂列金额 | 0.00 |  |  | 明细详见表-12-1
2 | 暂估价 | 0.00
2.1 | 材料(工程设备)暂估价 | — |  |  | 明细详见表-12-2
2.2 | 专业工程暂估价 | 0.00 |  |  | 明细详见表-12-3
3 | 计日工 |  |  |  | 明细详见表-12-4
4 | 总承包服务费 |  |  |  | 明细详见表-12-5
合 计 |  |  |  |  | —
未来软件编制 |  |  |  | 2022年10月12日
表-12

## 12.4表-12-1暂列金额明细表
暂列金额明细表
工程名称：室外安装工程 |  | 标段： |  | 第1页 共1页
序号 | 项 目 名 称 | 计量单位 | 暂定金额(元) |  | 备注
合 计 |  |  | 0.00 |  | —
未来软件编制 |  |  |  | 2022年10月12日
表-12-1

## 12.5表-12-2 材料(工程设备)暂估单价及调整表
材料(工程设备)暂估单价及调整表
工程名称：室外安装工程 | [5 empty] | 标段： |  |  |  | 第1页 共1页
序号 | 材料编码 | 材料(工程设备)名称、规格、型号 | 计量 单位 | 数量 |  |  | 暂估(元) |  | 确认(元) |  |  | 差额±(元) |  | 备注
|  |  |  | 投标 | 确认 |  | 单价 | 合价 | 单价 |  | 合价 | 单价 | 合价
合 计
未来软件编制 | [9 empty] | 2022年10月12日
表-12-2

## 12.6表-12-3 专业工程暂估价及结算价表
专业工程暂估价及结算价表
工程名称：室外安装工程 |  |  | 标段： |  | 第1页 共1页
序号 | 工程名称 | 工程内容 | 暂估金额(元) | 结算金额(元) |  | 差额±(元) | 备注
合 计 |  |  | 0.00 |  |  |  | —
未来软件编制 |  |  |  |  | 2022年10月12日
表-12-3

## 12.7表-12-4 计日工表
计 日 工 表
工程名称：室外安装工程 |  |  |  | 标段： |  | 第1页 共1页
编号 | 项目名称 | 单位 | 暂定数量 | 实际数量 | 综合单价 (元) | 合价(元)
[6 empty] | 暂定 | 实际
一 | 人工
人工小计
二 | 材料
材料小计
三 | 施工机械
施工机械小计
四、企业管理费和利润
总 计
未来软件编制 | [5 empty] | 2022年10月12日
表-12-4

## 12.8表-12-5 总承包服务费计价表
总承包服务费计价表
工程名称：室外安装工程 |  |  |  | 标段： |  | 第1页 共1页
序号 | 项 目 名 称 | 项目价值(元) | 服务内容 |  | 计算基础 | 费率(%) | 金额(元)
| 合 计 | — | — |  |  | —
未来软件编制 | [5 empty] | 2022年10月12日
表-12-5

## 12.9表-13 规费、税金项目计价表
规费、税金项目计价表
工程名称：室外安装工程 |  |  |  | 标段： |  |  | 第1页 共1页
序号 | 项 目 名 称 | 计算基础 |  |  | 计算基数(元) | 计算费率(%) |  | 金额(元)
1 | 规费 | 分部分项工程费+措施项目费+其他项目费-除税工程设备费 |  |  |  | 100
1.1 | 社会保险费 |  |  |  |  | 2.4
1.2 | 住房公积金 |  |  |  |  | 0.42
1.3 | 环境保护税 |  |  |  |  | 0.1
2 | 税金 | 分部分项工程费+措施项目费+其他项目费+规费-(甲供材料费+甲供设备费)/1.01 |  |  |  | 9
合 计
编制人（造价人员）： |  |  | 复核人（造价工程师）：
未来软件编制 |  |  | 2022年10月12日
表-13

## 12.10表-20 发包人提供材料和工程设备一览表
发包人提供材料和工程设备一览表
工程名称：室外安装工程 |  |  |  |  | 标段： |  |  | 第1页 共1页
序号 | 材料编码 | 材料(工程设备)名称、规格、型号 | 单位 | 数量 |  | 单价(元) | 合价(元) |  | 交货 方式 | 送达 地点 | 备注
合 计
未来软件编制 | [7 empty] | 2022年10月12日
表-20